## Rekapitulace stavby (hidden)
Export Komplet | [27 empty] | 2.0 | ZAMOK |  |  |  |  | False | False | {288ed4a3-2e29-489a-ae21-f06eda4f0eaf}
[33 empty] | 0,01 | 21
[33 empty] | 0,01 | 15
|  | REKAPITULACE STAVBY | [17 empty] | v --- níže se nacházejí doplnkové a pomocné údaje k sestavám --- v | [11 empty] | Návod na vyplnění | 0,001
|  | Kód: |  |  |  |  | 014 | [24 empty] | Měnit lze pouze buňky se žlutým podbarvením! 1) na prvním listu Rekapitulace stavby vyplňte v sestavě a) Souhrnný list - údaje o Uchazeči (přenesou se do ostatních sestav i v jiných listech) b) Rekapitulace objektů - potřebné Ostatní náklady 2) na vybraných listech vyplňte v sestavě a) Krycí list - údaje o Uchazeči, pokud se liší od údajů o Uchazeči na Souhrnném listu (údaje se přenesou do ostatních sestav v daném listu) b) Rekapitulace rozpočtu - potřebné Ostatní náklady c) Celkové náklady za stavbu - ceny u položek - množství, pokud má žluté podbarvení - a v případě potřeby poznámku (ta je ve skrytém sloupci) | 0,01
|  | Stavba: |  |  |  |  | NOVOSTAVBA 2KS CHATEK V AUTOKEMPU FRENŠTÁT p.R. | [25 empty] | 0,01
|  | KSO: | [13 empty] | CC-CZ: | [16 empty] | 0,01
|  | Místo: | [13 empty] | Datum: |  | 11. 8. 2020 | [14 empty] | 0,01
0,01
|  | Zadavatel: | [13 empty] | IČ: | [16 empty] | 0,01
[16 empty] | DIČ: | [16 empty] | 0,01
0,01
|  | Uchazeč: | [13 empty] | IČ: |  | Vyplň údaj | [14 empty] | 0,01
|  |  | Vyplň údaj | [12 empty] | DIČ: |  | Vyplň údaj | [14 empty] | 0,01
False
|  | Projektant: | [13 empty] | IČ: | [16 empty] | False
[16 empty] | DIČ: | [16 empty] | True
0,01
|  | Zpracovatel: | [13 empty] | IČ: | [16 empty] | 0,01
[16 empty] | DIČ: | [16 empty] | True
Poznámka:
|  | Cena bez DPH | [13 empty] | 0
[8 empty] | Sazba daně |  |  | Základ daně |  |  |  |  | Výše daně
|  | DPH |  | základní |  |  |  | 21% |  |  | 0 |  |  |  |  | 0
|  |  |  | snížená |  |  |  | 15% |  |  | 0 |  |  |  |  | 0
|  |  |  | zákl. přenesená |  |  |  | 21% |  |  | 0 |  |  |  |  | 0
|  |  |  | sníž. přenesená |  |  |  | 15% |  |  | 0 |  |  |  |  | 0
|  |  |  | nulová |  |  |  | 0% |  |  | 0 |  |  |  |  | 0
|  | Cena s DPH | [6 empty] | v |  |  | CZK |  |  |  | 0
|  | Projektant | [11 empty] | Zpracovatel
|  | Datum a podpis: | [7 empty] | Razítko |  |  |  | Datum a podpis: |  |  | Razítko
|  | Objednavatel | [11 empty] | Uchazeč
|  | Datum a podpis: | [7 empty] | Razítko |  |  |  | Datum a podpis: |  |  | Razítko
REKAPITULACE OBJEKTŮ STAVBY A SOUPISŮ PRACÍ
| Kód: | [6 empty] | 014
| Stavba: | [6 empty] | NOVOSTAVBA 2KS CHATEK V AUTOKEMPU FRENŠTÁT p.R.
| Místo: | [13 empty] | Datum: |  | 11. 8. 2020
| Zadavatel: | [13 empty] | Projektant: |  |  |  |  | Informatívní údaje z listů zakázek
| Uchazeč: | [13 empty] | Zpracovatel:
| Kód |  |  |  | Popis | [7 empty] | Cena bez DPH [CZK] |  |  |  |  | Cena s DPH [CZK] | Typ | z toho Ostat. náklady [CZK] | DPH [CZK] | Normohodiny [h] | DPH základní [CZK] | DPH snížená [CZK] | DPH základní přenesená [CZK] | DPH snížená přenesená [CZK] | Základna DPH základní | Základna DPH snížená | Základna DPH zákl. přenesená | Základna DPH sníž. přenesená | Základna DPH nulová
| Náklady z rozpočtů | [11 empty] | 0 |  |  |  |  | 0 |  | 0 | 0 | 0 | 0 | 0 | 0 | 0 | 0 | 0 | 0 | 0 | 0 |  | D | 0 | ###NOIMPORT### | IMPORT | {288ed4a3-2e29-489a-ae21-f06eda4f0eaf} | {00000000-0000-0000-0000-000000000000}
/ |  | 01 |  |  |  | Stavební část | [6 empty] | 0 |  |  |  |  | 0 | STA | 0 | 0 | 0 | 0 | 0 | 0 | 0 | 0 | 0 | 0 | 0 | 0 |  |  | 1 |  | IMPORT | {fd9e5fe4-e4d7-4f70-ac9b-c57e47c0b2d8} | {288ed4a3-2e29-489a-ae21-f06eda4f0eaf} | 2

## 01 - Stavební část
{fd9e5fe4-e4d7-4f70-ac9b-c57e47c0b2d8}
2
| KRYCÍ LIST SOUPISU PRACÍ | [7 empty] | v --- níže se nacházejí doplnkové a pomocné údaje k sestavám --- v | [8 empty] | False
Stavba:
NOVOSTAVBA 2KS CHATEK V AUTOKEMPU FRENŠTÁT p.R.
Objekt:
01 - Stavební část
| KSO: |  |  |  |  | CC-CZ:
| Místo: |  |  |  |  | Datum: | 11. 8. 2020
| Zadavatel: |  |  |  |  | IČ:
DIČ:
| Uchazeč: |  |  |  |  | IČ: | Vyplň údaj
|  | Vyplň údaj |  |  |  | DIČ: | Vyplň údaj
| Projektant: |  |  |  |  | IČ:
DIČ:
| Zpracovatel: |  |  |  |  | IČ:
DIČ:
Poznámka:
| Cena bez DPH | [5 empty] | 0
|  |  | Základ daně |  |  | Sazba daně | Výše daně
| DPH | základní | 0 |  |  | 21% | 0
|  | snížená | 0 |  |  | 15% | 0
|  | zákl. přenesená | 0 |  |  | 21% | 0
|  | sníž. přenesená | 0 |  |  | 15% | 0
|  | nulová | 0 |  |  | 0% | 0
| Cena s DPH |  |  | v | CZK |  | 0
| Projektant |  |  | Zpracovatel
| Datum a podpis: |  | Razítko | Datum a podpis: |  |  | Razítko
| Objednavatel |  |  | Uchazeč
| Datum a podpis: |  | Razítko | Datum a podpis: |  |  | Razítko
REKAPITULACE ČLENĚNÍ SOUPISU PRACÍ
Stavba:
NOVOSTAVBA 2KS CHATEK V AUTOKEMPU FRENŠTÁT p.R.
Objekt:
01 - Stavební část
Místo: | [5 empty] | Datum: | 11. 8. 2020
Zadavatel: | [5 empty] | Projektant:
Uchazeč: |  |  | Vyplň údaj |  |  | Zpracovatel:
Kód dílu - Popis | [6 empty] | Cena celkem [CZK]
Náklady ze soupisu prací | [6 empty] | 0 | [11 empty] | -1
| HSV - Práce a dodávky HSV | [5 empty] | 0
| 1 - Zemní práce | [5 empty] | 0
| 2 - Zakládání | [5 empty] | 0
| 9 - Ostatní konstrukce a práce, bourání | [5 empty] | 0
| 998 - Přesun hmot | [5 empty] | 0
| PSV - Práce a dodávky PSV | [5 empty] | 0
| 711 - Izolace proti vodě, vlhkosti a plynům | [5 empty] | 0
| 713 - Izolace tepelné | [5 empty] | 0
| 762 - Konstrukce tesařské | [5 empty] | 0
| 764 - Konstrukce klempířské | [5 empty] | 0
| 765 - Krytina skládaná | [5 empty] | 0
| 766 - Konstrukce truhlářské | [5 empty] | 0
| 783 - Dokončovací práce - nátěry | [5 empty] | 0
| VRN - Vedlejší rozpočtové náklady | [5 empty] | 0
| VRN3 - Zařízení staveniště | [5 empty] | 0
SOUPIS PRACÍ
Stavba:
NOVOSTAVBA 2KS CHATEK V AUTOKEMPU FRENŠTÁT p.R.
Objekt:
01 - Stavební část
Místo: | [5 empty] | Datum: | 11. 8. 2020
Zadavatel: | [5 empty] | Projektant:
Uchazeč: |  |  | Vyplň údaj |  |  | Zpracovatel:
PČ | Typ | Kód | Popis | MJ | Množství | J.cena [CZK] | Cena celkem [CZK] | Cenová soustava |  | DPH | J. Nh [h] | Nh celkem [h] | J. hmotnost [t] | Hmotnost celkem [t] | J. suť [t] | Suť Celkem [t]
Náklady soupisu celkem | [6 empty] | 0 |  |  |  |  | 0 |  | 76.357 |  | 0 |  | D | -1 | [10 empty] | 0
| D | HSV | Práce a dodávky HSV |  |  |  | 0 |  |  |  |  | 0 |  | 32.7857 |  | 0 | 1 | D | 0 |  |  |  | ROZPOCET | [6 empty] | 0
| D | 1 | Zemní práce |  |  |  | 0 |  |  |  |  | 0 |  | 0 |  | 0 | 1 | D | 1 |  |  |  | ROZPOCET | [6 empty] | 0
1 | K | 121101101 | Sejmutí ornice s přemístěním na vzdálenost do 50 m | m3 | 13.2 |  | 0 |  |  | základní |  | 0 | 0 | 0 | 0 | 0 | 4 | K | 2 |  |  |  | ROZPOCET | 0 | 0 | 0 | 0 | 0 | 1 | 0 | 4 | -59933710
| VV |  | 12*5,5*0,2 |  | 13.2 | [12 empty] | VV | 2 | 2 | True | 1 | ROZPOCET
2 | K | 13201.R | Úprava terénu kolem chatky | soubor | 2 |  | 0 |  |  | základní |  | 0 | 0 | 0 | 0 | 0 | 4 | K | 2 |  |  |  | ROZPOCET | 0 | 0 | 0 | 0 | 0 | 1 | 0 | 4 | -1739501861
3 | K | 13202.R | Vytýčení stavby, inženýrských sítí | soubor | 1 |  | 0 |  |  | základní |  | 0 | 0 | 0 | 0 | 0 | 4 | K | 2 |  |  |  | ROZPOCET | 0 | 0 | 0 | 0 | 0 | 1 | 0 | 4 | 409684936
4 | K | 132201101 | Hloubení rýh š do 600 mm v hornině tř. 3 objemu do 100 m3 | m3 | 8.122 |  | 0 |  |  | základní |  | 0 | 0 | 0 | 0 | 0 | 4 | K | 2 |  |  |  | ROZPOCET | 0 | 0 | 0 | 0 | 0 | 1 | 0 | 4 | -626366175
| VV |  | (3,48*2+4,98*2)*0,3*0,8*2 |  | 8.122 | [12 empty] | VV | 2 | 2 | True | 1 | ROZPOCET
5 | K | 132201109 | Příplatek za lepivost k hloubení rýh š do 600 mm v hornině tř. 3 | m3 | 8.122 |  | 0 |  |  | základní |  | 0 | 0 | 0 | 0 | 0 | 4 | K | 2 |  |  |  | ROZPOCET | 0 | 0 | 0 | 0 | 0 | 1 | 0 | 4 | -996502124
| D | 2 | Zakládání |  |  |  | 0 |  |  |  |  | 0 |  | 32.7787 |  | 0 | 1 | D | 1 |  |  |  | ROZPOCET | [6 empty] | 0
6 | K | 271572211 | Podsyp pod základové konstrukce se zhutněním z netříděného štěrkopísku | m3 | 3.466 |  | 0 |  |  | základní |  | 0 | 1.98 | 6.8627 | 0 | 0 | 4 | K | 2 |  |  |  | ROZPOCET | 0 | 0 | 0 | 0 | 0 | 1 | 0 | 4 | -1734195791
| VV |  | 3,48*4,98*0,1*2 |  | 3.466 | [12 empty] | VV | 2 | 2 | True | 1 | ROZPOCET
7 | K | 273321311 | Základové desky ze ŽB bez zvýšených nároků na prostředí tř. C 16/20 | m3 | 3.466 |  | 0 |  |  | základní |  | 0 | 2.2563 | 7.8205 | 0 | 0 | 4 | K | 2 |  |  |  | ROZPOCET | 0 | 0 | 0 | 0 | 0 | 1 | 0 | 4 | 1145669569
| VV |  | 3,48*4,98*0,1*2 |  | 3.466 | [12 empty] | VV | 2 | 2 | True | 1 | ROZPOCET
8 | K | 273351121 | Zřízení bednění základových desek | m2 | 6.768 |  | 0 |  |  | základní |  | 0 | 0.00247 | 0.016717 | 0 | 0 | 4 | K | 2 |  |  |  | ROZPOCET | 0 | 0 | 0 | 0 | 0 | 1 | 0 | 4 | -214864720
| VV |  | (3,48*2+4,98*2)*0,2*2 |  | 6.768 | [12 empty] | VV | 2 | 2 | True | 1 | ROZPOCET
9 | K | 273351122 | Odstranění bednění základových desek | m2 | 6.768 |  | 0 |  |  | základní |  | 0 | 0 | 0 | 0 | 0 | 4 | K | 2 |  |  |  | ROZPOCET | 0 | 0 | 0 | 0 | 0 | 1 | 0 | 4 | 1661942177
10 | K | 273362021 | Výztuž základových desek svařovanými sítěmi Kari | t | 0.121 |  | 0 |  |  | základní |  | 0 | 1.0628 | 0.1286 | 0 | 0 | 4 | K | 2 |  |  |  | ROZPOCET | 0 | 0 | 0 | 0 | 0 | 1 | 0 | 4 | 665000344
| VV |  | "kari síť 6/6-150/150"3,48*4,98*1,15*3,03*0,001*2 |  | 0.121 | [12 empty] | VV | 2 | 2 | True | 1 | ROZPOCET
11 | K | 274313611 | Základové pásy z betonu tř. C 16/20 | m3 | 3.722 |  | 0 |  |  | základní |  | 0 | 2.2563 | 8.3981 | 0 | 0 | 4 | K | 2 |  |  |  | ROZPOCET | 0 | 0 | 0 | 0 | 0 | 1 | 0 | 4 | -1691928195
| VV |  | (3,48*2+4,98*2)*0,25*0,4*2 |  | 3.384 | [12 empty] | VV | 2 | 2 | True | 0 | ROZPOCET
| VV |  | "+10% betonáž do výkopu"3,384*0,1 |  | 0.338 | [12 empty] | VV | 2 | 2 | True | 0 | ROZPOCET
| VV |  | Součet |  | 3.722 | [12 empty] | VV | 2 | 4 | True | 1 | ROZPOCET
12 | K | 279113133 | Základová zeď tl do 250 mm z tvárnic ztraceného bednění včetně výplně z betonu tř. C 16/20 | m2 | 16.92 |  | 0 |  |  | základní |  | 0 | 0.55291 | 9.3552 | 0 | 0 | 4 | K | 2 |  |  |  | ROZPOCET | 0 | 0 | 0 | 0 | 0 | 1 | 0 | 4 | -696495863
| VV |  | (3,48*2+4,98*2)*0,5*2 |  | 16.92 | [12 empty] | VV | 2 | 2 | True | 1 | ROZPOCET
13 | K | 279361821 | Výztuž základových zdí nosných betonářskou ocelí 10 505 | t | 0.186 |  | 0 |  |  | základní |  | 0 | 1.0587 | 0.19692 | 0 | 0 | 4 | K | 2 |  |  |  | ROZPOCET | 0 | 0 | 0 | 0 | 0 | 1 | 0 | 4 | 1427711334
| VV |  | "R12 11kg/m2"16,92*11*0,001 |  | 0.186 | [12 empty] | VV | 2 | 2 | True | 1 | ROZPOCET
| D | 9 | Ostatní konstrukce a práce, bourání |  |  |  | 0 |  |  |  |  | 0 |  | 0.00702 |  | 0 | 1 | D | 1 |  |  |  | ROZPOCET | [6 empty] | 0
14 | K | 949101111 | Lešení pomocné pro objekty pozemních staveb s lešeňovou podlahou v do 1,9 m zatížení do 150 kg/m2 | m2 | 54 |  | 0 |  |  | základní |  | 0 | 0.00013 | 0.00702 | 0 | 0 | 4 | K | 2 |  |  |  | ROZPOCET | 0 | 0 | 0 | 0 | 0 | 1 | 0 | 4 | -1642812141
| VV |  | 6,0*4,5*2 |  | 54 | [12 empty] | VV | 2 | 2 | True | 1 | ROZPOCET
| D | 998 | Přesun hmot |  |  |  | 0 |  |  |  |  | 0 |  | 0 |  | 0 | 1 | D | 1 |  |  |  | ROZPOCET | [6 empty] | 0
15 | K | 998011001 | Přesun hmot pro budovy zděné v do 6 m | t | 32.786 |  | 0 |  |  | základní |  | 0 | 0 | 0 | 0 | 0 | 4 | K | 2 |  |  |  | ROZPOCET | 0 | 0 | 0 | 0 | 0 | 1 | 0 | 4 | -436520373
| D | PSV | Práce a dodávky PSV |  |  |  | 0 |  |  |  |  | 0 |  | 43.5713 |  | 0 | 2 | D | 0 |  |  |  | ROZPOCET | [6 empty] | 0
| D | 711 | Izolace proti vodě, vlhkosti a plynům |  |  |  | 0 |  |  |  |  | 0 |  | 0.18952 |  | 0 | 2 | D | 1 |  |  |  | ROZPOCET | [6 empty] | 0
16 | K | 711111001 | Provedení izolace proti zemní vlhkosti vodorovné za studena nátěrem penetračním | m2 | 69.322 |  | 0 |  |  | základní |  | 0 | 0 | 0 | 0 | 0 | 16 | K | 2 |  |  |  | ROZPOCET | 0 | 0 | 0 | 0 | 0 | 1 | 0 | 16 | -2059609524
| VV |  | "nátěr 2x"3,48*4,98*2*2 |  | 69.322 | [12 empty] | VV | 2 | 2 | True | 1 | ROZPOCET
17 | M | 11163150 | lak penetrační asfaltový | t | 0.021 |  | 0 |  |  | základní |  | 0 | 1 | 0.021 | 0 | 0 | 32 | M | 2 |  |  |  | ROZPOCET | 0 | 0 | 0 | 0 | 0 | 1 | 0 | 16 | -677692464
| VV |  | 69,322 |  | 69.322 | [12 empty] | VV | 2 | 2 | True | 1 | ROZPOCET
| VV |  | 69,322*0,0003 'Přepočtené koeficientem množství |  | 0.021 | [12 empty] | VV | 2 | 2 | False | 1 | ROZPOCET
18 | K | 711141559 | Provedení izolace proti zemní vlhkosti pásy přitavením vodorovné NAIP | m2 | 34.661 |  | 0 |  |  | základní |  | 0 | 0.0004 | 0.013864 | 0 | 0 | 16 | K | 2 |  |  |  | ROZPOCET | 0 | 0 | 0 | 0 | 0 | 1 | 0 | 16 | 1264659726
| VV |  | 3,48*4,98*2 |  | 34.661 | [12 empty] | VV | 2 | 2 | True | 1 | ROZPOCET
19 | M | 62832001 | pás asfaltový natavitelný oxidovaný tl. 3,5mm typu V60 S35 s vložkou ze skleněné rohože, s jemnozrnným minerálním posypem | m2 | 39.86 |  | 0 |  |  | základní |  | 0 | 0.00388 | 0.15466 | 0 | 0 | 32 | M | 2 |  |  |  | ROZPOCET | 0 | 0 | 0 | 0 | 0 | 1 | 0 | 16 | -1928484935
| VV |  | 34,661 |  | 34.661 | [12 empty] | VV | 2 | 2 | True | 1 | ROZPOCET
| VV |  | 34,661*1,15 'Přepočtené koeficientem množství |  | 39.86 | [12 empty] | VV | 2 | 2 | False | 1 | ROZPOCET
20 | K | 998711201 | Přesun hmot procentní pro izolace proti vodě, vlhkosti a plynům v objektech v do 6 m | % |  |  | 0 |  |  | základní |  | 0 | 0 | 0 | 0 | 0 | 16 | K | 2 |  |  |  | ROZPOCET | 0 | 0 | 0 | 0 | 0 | 1 | 0 | 16 | 393784411
| D | 713 | Izolace tepelné |  |  |  | 0 |  |  |  |  | 0 |  | 0.031534 |  | 0 | 2 | D | 1 |  |  |  | ROZPOCET | [6 empty] | 0
21 | K | 713121111 | Montáž izolace tepelné podlah volně kladenými rohožemi, pásy, dílci, deskami 1 vrstva | m2 | 23.393 |  | 0 |  |  | základní |  | 0 | 0 | 0 | 0 | 0 | 16 | K | 2 |  |  |  | ROZPOCET | 0 | 0 | 0 | 0 | 0 | 1 | 0 | 16 | 804906233
| VV |  | 3,42*3,42*2 |  | 23.393 | [12 empty] | VV | 2 | 2 | True | 1 | ROZPOCET
22 | M | 28375815 | deska EPS pro aplikace bez zatížení tl 40mm | m2 | 23.861 |  | 0 |  |  | základní |  | 0 | 0.0006 | 0.014317 | 0 | 0 | 32 | M | 2 |  |  |  | ROZPOCET | 0 | 0 | 0 | 0 | 0 | 1 | 0 | 16 | -769776708
| VV |  | 23,393 |  | 23.393 | [12 empty] | VV | 2 | 2 | True | 1 | ROZPOCET
| VV |  | 23,393*1,02 'Přepočtené koeficientem množství |  | 23.861 | [12 empty] | VV | 2 | 2 | False | 1 | ROZPOCET
23 | K | 713191114 | Montáž izolace tepelné podlah, stropů vrchem nebo střech překrytí pásem asfaltovým položeným volně | m2 | 23.393 |  | 0 |  |  | základní |  | 0 | 0 | 0 | 0 | 0 | 16 | K | 2 |  |  |  | ROZPOCET | 0 | 0 | 0 | 0 | 0 | 1 | 0 | 16 | -1929987693
24 | M | 62811120 | asfaltový pás separační bez krycí vrstvy (impregnovaná vložka), typu A | m2 | 26.902 |  | 0 |  |  | základní |  | 0 | 0.00064 | 0.017217 | 0 | 0 | 32 | M | 2 |  |  |  | ROZPOCET | 0 | 0 | 0 | 0 | 0 | 1 | 0 | 16 | 355353835
| VV |  | 23,393 |  | 23.393 | [12 empty] | VV | 2 | 2 | True | 1 | ROZPOCET
| VV |  | 23,393*1,15 'Přepočtené koeficientem množství |  | 26.902 | [12 empty] | VV | 2 | 2 | False | 1 | ROZPOCET
25 | K | 998713201 | Přesun hmot procentní pro izolace tepelné v objektech v do 6 m | % |  |  | 0 |  |  | základní |  | 0 | 0 | 0 | 0 | 0 | 16 | K | 2 |  |  |  | ROZPOCET | 0 | 0 | 0 | 0 | 0 | 1 | 0 | 16 | 819878832
| D | 762 | Konstrukce tesařské |  |  |  | 0 |  |  |  |  | 0 |  | 42.2797 |  | 0 | 2 | D | 1 |  |  |  | ROZPOCET | [6 empty] | 0
26 | K | 76201.R | Montáž stěn ze smrkových fošen tl.40mm na péro a drážku | m2 | 71.5 |  | 0 |  |  | základní |  | 0 | 0 | 0 | 0 | 0 | 16 | K | 2 |  |  |  | ROZPOCET | 0 | 0 | 0 | 0 | 0 | 1 | 0 | 16 | 1288354877
| VV |  | 3,7*2,3*4*2 |  | 68.08 | [12 empty] | VV | 2 | 2 | True | 0 | ROZPOCET
| VV |  | 3,5*0,8*2 |  | 5.6 | [12 empty] | VV | 2 | 2 | True | 0 | ROZPOCET
| VV |  | 1,6*0,8*2*2 |  | 5.12 | [12 empty] | VV | 2 | 2 | True | 0 | ROZPOCET
| VV |  | Mezisoučet |  | 78.8 | [12 empty] | VV | 2 | 3 | True | 0 | ROZPOCET
| VV |  | -0,8*1,0*2*2-1,0*2,05*2 |  | -7.3 | [12 empty] | VV | 2 | 2 | True | 0 | ROZPOCET
| VV |  | Součet |  | 71.5 | [12 empty] | VV | 2 | 4 | True | 1 | ROZPOCET
27 | M | 605161005 | smrkové fošny tl. 40mm spojené na pero a drážku | m2 | 78.65 |  | 0 |  |  | základní |  | 0 | 0.5 | 39.325 | 0 | 0 | 32 | M | 2 |  |  |  | ROZPOCET | 0 | 0 | 0 | 0 | 0 | 1 | 0 | 16 | -1254819282
| VV |  | 71,5*1,1 |  | 78.65 | [12 empty] | VV | 2 | 2 | True | 1 | ROZPOCET
28 | K | 762081150 | Hoblování hraněného řeziva ve staveništní dílně | m3 | 2.371 |  | 0 |  |  | základní |  | 0 | 0 | 0 | 0 | 0 | 16 | K | 2 |  |  |  | ROZPOCET | 0 | 0 | 0 | 0 | 0 | 1 | 0 | 16 | 454489404
| VV |  | "krov"2,371 |  | 2.371 | [12 empty] | VV | 2 | 2 | True | 1 | ROZPOCET
29 | K | 762083111 | Impregnace řeziva proti dřevokaznému hmyzu a houbám máčením třída ohrožení 1 a 2 | m3 | 18.345 |  | 0 |  |  | základní |  | 0 | 0.00122 | 0.022381 | 0 | 0 | 16 | K | 2 |  |  |  | ROZPOCET | 0 | 0 | 0 | 0 | 0 | 1 | 0 | 16 | 1680348390
| VV |  | "stěny"196,625*0,04 |  | 7.865 | [12 empty] | VV | 2 | 2 | True | 0 | ROZPOCET
| VV |  | "krov"5,926 |  | 5.926 | [12 empty] | VV | 2 | 2 | True | 0 | ROZPOCET
| VV |  | "bednění"183,141*0,019 |  | 3.48 | [12 empty] | VV | 2 | 2 | True | 0 | ROZPOCET
| VV |  | "podlahový rošt"1,074 |  | 1.074 | [12 empty] | VV | 2 | 2 | True | 0 | ROZPOCET
| VV |  | Součet |  | 18.345 | [12 empty] | VV | 2 | 4 | True | 1 | ROZPOCET
30 | K | 762195000 | Spojovací prostředky pro montáž stěn, příček, bednění stěn | m3 | 7.865 |  | 0 |  |  | základní |  | 0 | 0.01266 | 0.099571 | 0 | 0 | 16 | K | 2 |  |  |  | ROZPOCET | 0 | 0 | 0 | 0 | 0 | 1 | 0 | 16 | -149468198
| VV |  | 196,625*0,04 |  | 7.865 | [12 empty] | VV | 2 | 2 | True | 1 | ROZPOCET
31 | K | 762332531 | Montáž vázaných kcí krovů pravidelných z řeziva hoblovaného průřezové plochy do 120 cm2 | m | 174 |  | 0 |  |  | základní |  | 0 | 0 | 0 | 0 | 0 | 16 | K | 2 |  |  |  | ROZPOCET | 0 | 0 | 0 | 0 | 0 | 1 | 0 | 16 | -995703560
| VV |  | "a1"3,0*18*2 |  | 108 | [12 empty] | VV | 2 | 2 | True | 0 | ROZPOCET
| VV |  | "C1"1,5*14*2 |  | 42 | [12 empty] | VV | 2 | 2 | True | 0 | ROZPOCET
| VV |  | "SLOUPKY"2,0*6*2 |  | 24 | [12 empty] | VV | 2 | 2 | True | 0 | ROZPOCET
| VV |  | Součet |  | 174 | [12 empty] | VV | 2 | 4 | True | 1 | ROZPOCET
32 | K | 762332532 | Montáž vázaných kcí krovů pravidelných z řeziva hoblovaného průřezové plochy do 224 cm2 | m | 26 |  | 0 |  |  | základní |  | 0 | 0 | 0 | 0 | 0 | 16 | K | 2 |  |  |  | ROZPOCET | 0 | 0 | 0 | 0 | 0 | 1 | 0 | 16 | -307602950
| VV |  | "B1"6,5*2*2 |  | 26 | [12 empty] | VV | 2 | 2 | True | 1 | ROZPOCET
33 | M | 60512130 | hranol stavební řezivo průřezu do 224cm2 do dl 6m | m3 | 2.371 |  | 0 |  |  | základní |  | 0 | 0.55 | 1.304 | 0 | 0 | 32 | M | 2 |  |  |  | ROZPOCET | 0 | 0 | 0 | 0 | 0 | 1 | 0 | 16 | -1402751849
| VV |  | 0,1*0,12*3,0*18*2 |  | 1.296 | [12 empty] | VV | 2 | 2 | True | 0 | ROZPOCET
| VV |  | 0,1*0,2*6,5*2*2 |  | 0.52 | [12 empty] | VV | 2 | 2 | True | 0 | ROZPOCET
| VV |  | 0,04*0,12*1,5*14*2 |  | 0.202 | [12 empty] | VV | 2 | 2 | True | 0 | ROZPOCET
| VV |  | 0,1*0,1*2,0*6*2 |  | 0.24 | [12 empty] | VV | 2 | 2 | True | 0 | ROZPOCET
| VV |  | Mezisoučet |  | 2.258 | [12 empty] | VV | 2 | 3 | True | 0 | ROZPOCET
| VV |  | "+5% NA PROŘEZ"2,258*0,05 |  | 0.113 | [12 empty] | VV | 2 | 2 | True | 0 | ROZPOCET
| VV |  | Součet |  | 2.371 | [12 empty] | VV | 2 | 4 | True | 1 | ROZPOCET
34 | K | 762341260 | Montáž bednění střech rovných a šikmých sklonu do 60° z palubek | m2 | 71.82 |  | 0 |  |  | základní |  | 0 | 0 | 0 | 0 | 0 | 16 | K | 2 |  |  |  | ROZPOCET | 0 | 0 | 0 | 0 | 0 | 1 | 0 | 16 | -1644744161
| VV |  | 2,85*6,3*2*2 |  | 71.82 | [12 empty] | VV | 2 | 2 | True | 1 | ROZPOCET
35 | M | 61191173 | palubky obkladové smrk profil klasický 19x121mm jakost A/B | m2 | 73.256 |  | 0 |  |  | základní |  | 0 | 0.00931 | 0.68201 | 0 | 0 | 32 | M | 2 |  |  |  | ROZPOCET | 0 | 0 | 0 | 0 | 0 | 1 | 0 | 16 | 2071813716
| VV |  | 35,91*2 |  | 71.82 | [12 empty] | VV | 2 | 2 | True | 1 | ROZPOCET
| VV |  | 71,82*1,02 'Přepočtené koeficientem množství |  | 73.256 | [12 empty] | VV | 2 | 2 | False | 1 | ROZPOCET
36 | K | 762395000 | Spojovací prostředky krovů, bednění, laťování, nadstřešních konstrukcí | m3 | 3.736 |  | 0 |  |  | základní |  | 0 | 0.02337 | 0.08731 | 0 | 0 | 16 | K | 2 |  |  |  | ROZPOCET | 0 | 0 | 0 | 0 | 0 | 1 | 0 | 16 | 1224269434
| VV |  | "krov"2,371 |  | 2.371 | [12 empty] | VV | 2 | 2 | True | 0 | ROZPOCET
| VV |  | "bednění"71,82*0,019 |  | 1.365 | [12 empty] | VV | 2 | 2 | True | 0 | ROZPOCET
| VV |  | Součet |  | 3.736 | [12 empty] | VV | 2 | 4 | True | 1 | ROZPOCET
37 | K | 762511276 | Podlahové kce podkladové z desek OSB tl 22 mm broušených na pero a drážku šroubovaných | m2 | 23.4 |  | 0 |  |  | základní |  | 0 | 0.0139 | 0.32526 | 0 | 0 | 16 | K | 2 |  |  |  | ROZPOCET | 0 | 0 | 0 | 0 | 0 | 1 | 0 | 16 | 1918286133
| VV |  | 11,7*2 |  | 23.4 | [12 empty] | VV | 2 | 2 | True | 1 | ROZPOCET
38 | K | 762512261 | Montáž podlahové kce podkladového roštu | m | 84 |  | 0 |  |  | základní |  | 0 | 1e-05 | 0.00084 | 0 | 0 | 16 | K | 2 |  |  |  | ROZPOCET | 0 | 0 | 0 | 0 | 0 | 1 | 0 | 16 | -843574193
| VV |  | "podlahový rošt"(5,0*7+3,5*2)*2 |  | 84 | [12 empty] | VV | 2 | 2 | True | 1 | ROZPOCET
39 | M | 60516105 | řezivo smrkové sušené tl 40mm | m3 | 0.429 |  | 0 |  |  | základní |  | 0 | 0.5 | 0.2145 | 0 | 0 | 32 | M | 2 |  |  |  | ROZPOCET | 0 | 0 | 0 | 0 | 0 | 1 | 0 | 16 | 1841082640
| VV |  | 0,04*0,14*5,0*2*2 |  | 0.112 | [12 empty] | VV | 2 | 2 | True | 0 | ROZPOCET
| VV |  | 0,04*0,1*5,0*5*2 |  | 0.2 | [12 empty] | VV | 2 | 2 | True | 0 | ROZPOCET
| VV |  | 0,04*0,14*3,5*2*2 |  | 0.078 | [12 empty] | VV | 2 | 2 | True | 0 | ROZPOCET
| VV |  | Mezisoučet |  | 0.39 | [12 empty] | VV | 2 | 3 | True | 0 | ROZPOCET
| VV |  | "+10% na prořez"0,39*0,1 |  | 0.039 | [12 empty] | VV | 2 | 2 | True | 0 | ROZPOCET
| VV |  | Součet |  | 0.429 | [12 empty] | VV | 2 | 4 | True | 1 | ROZPOCET
40 | K | 762523108 | Položení podlahy z hoblovaných fošen na sraz | m2 | 10.2 |  | 0 |  |  | základní |  | 0 | 0 | 0 | 0 | 0 | 16 | K | 2 |  |  |  | ROZPOCET | 0 | 0 | 0 | 0 | 0 | 1 | 0 | 16 | -1750187283
| VV |  | 5,1*2 |  | 10.2 | [12 empty] | VV | 2 | 2 | True | 1 | ROZPOCET
41 | M | 61198124 | terasový profil dřevěný tl 27mm sibiřský modřín | m2 | 11.22 |  | 0 |  |  | základní |  | 0 | 0.0189 | 0.21206 | 0 | 0 | 32 | M | 2 |  |  |  | ROZPOCET | 0 | 0 | 0 | 0 | 0 | 1 | 0 | 16 | 1233482360
| VV |  | 10,2 |  | 10.2 | [12 empty] | VV | 2 | 2 | True | 1 | ROZPOCET
| VV |  | 10,2*1,1 'Přepočtené koeficientem množství |  | 11.22 | [12 empty] | VV | 2 | 2 | False | 1 | ROZPOCET
42 | K | 762595001 | Spojovací prostředky pro položení dřevěných podlah a zakrytí kanálů | m2 | 33.6 |  | 0 |  |  | základní |  | 0 | 0.0002 | 0.00672 | 0 | 0 | 16 | K | 2 |  |  |  | ROZPOCET | 0 | 0 | 0 | 0 | 0 | 1 | 0 | 16 | -420357879
| VV |  | (11,7+5,1)*2 |  | 33.6 | [12 empty] | VV | 2 | 2 | True | 1 | ROZPOCET
43 | K | 998762201 | Přesun hmot procentní pro kce tesařské v objektech v do 6 m | % |  |  | 0 |  |  | základní |  | 0 | 0 | 0 | 0 | 0 | 16 | K | 2 |  |  |  | ROZPOCET | 0 | 0 | 0 | 0 | 0 | 1 | 0 | 16 | 1674668757
| D | 764 | Konstrukce klempířské |  |  |  | 0 |  |  |  |  | 0 |  | 0.086784 |  | 0 | 2 | D | 1 |  |  |  | ROZPOCET | [6 empty] | 0
44 | K | 764242301 | Oplechování štítu závětrnou lištou z TiZn lesklého plechu rš 160 mm | m | 22.8 |  | 0 |  |  | základní |  | 0 | 0.00108 | 0.024624 | 0 | 0 | 16 | K | 2 |  |  |  | ROZPOCET | 0 | 0 | 0 | 0 | 0 | 1 | 0 | 16 | 254489451
| VV |  | 2,85*4*2 |  | 22.8 | [12 empty] | VV | 2 | 2 | True | 1 | ROZPOCET
45 | K | 764242331 | Oplechování rovné okapové hrany z TiZn lesklého plechu rš 150 mm | m | 59.2 |  | 0 |  |  | základní |  | 0 | 0.00105 | 0.06216 | 0 | 0 | 16 | K | 2 |  |  |  | ROZPOCET | 0 | 0 | 0 | 0 | 0 | 1 | 0 | 16 | -616071708
| VV |  | "střecha"6,3*2*2 |  | 25.2 | [12 empty] | VV | 2 | 2 | True | 0 | ROZPOCET
| VV |  | "okapní plech-podlaha"(3,5*2+5,0*2)*2 |  | 34 | [12 empty] | VV | 2 | 2 | True | 0 | ROZPOCET
| VV |  | Součet |  | 59.2 | [12 empty] | VV | 2 | 4 | True | 1 | ROZPOCET
46 | K | 998764201 | Přesun hmot procentní pro konstrukce klempířské v objektech v do 6 m | % |  |  | 0 |  |  | základní |  | 0 | 0 | 0 | 0 | 0 | 16 | K | 2 |  |  |  | ROZPOCET | 0 | 0 | 0 | 0 | 0 | 1 | 0 | 16 | 907213632
| D | 765 | Krytina skládaná |  |  |  | 0 |  |  |  |  | 0 |  | 0.87003 |  | 0 | 2 | D | 1 |  |  |  | ROZPOCET | [6 empty] | 0
47 | K | 765151002 | Montáž krytiny bitumenové ze šindelů na bednění sklonu přes 20° do 30° | m2 | 71.82 |  | 0 |  |  | základní |  | 0 | 0 | 0 | 0 | 0 | 16 | K | 2 |  |  |  | ROZPOCET | 0 | 0 | 0 | 0 | 0 | 1 | 0 | 16 | 933096360
| VV |  | 2,85*6,3*2*2 |  | 71.82 | [12 empty] | VV | 2 | 2 | True | 1 | ROZPOCET
48 | M | 62866511 | šindel asfaltový zesílený na skelné vložce tvar bobrovka barevný | m2 | 82.593 |  | 0 |  |  | základní |  | 0 | 0.0104 | 0.85897 | 0 | 0 | 32 | M | 2 |  |  |  | ROZPOCET | 0 | 0 | 0 | 0 | 0 | 1 | 0 | 16 | 1824655872
| VV |  | 71,82 |  | 71.82 | [12 empty] | VV | 2 | 2 | True | 1 | ROZPOCET
| VV |  | 71,82*1,15 'Přepočtené koeficientem množství |  | 82.593 | [12 empty] | VV | 2 | 2 | False | 1 | ROZPOCET
49 | K | 765191013 | Montáž pojistné hydroizolační nebo parotěsné fólie kladené přes 20° volně na bednění nebo tepelnou izolaci | m2 | 71.82 |  | 0 |  |  | základní |  | 0 | 0 | 0 | 0 | 0 | 16 | K | 2 |  |  |  | ROZPOCET | 0 | 0 | 0 | 0 | 0 | 1 | 0 | 16 | -185071471
50 | M | 28329035 | fólie kontaktní difuzně propustná pro doplňkovou hydroizolační vrstvu, třívrstvá mikroporézní PP 130-135g/m2 s integrovanou samolepící páskou | m2 | 79.002 |  | 0 |  |  | základní |  | 0 | 0.00014 | 0.01106 | 0 | 0 | 32 | M | 2 |  |  |  | ROZPOCET | 0 | 0 | 0 | 0 | 0 | 1 | 0 | 16 | -1137200417
| VV |  | 71,82 |  | 71.82 | [12 empty] | VV | 2 | 2 | True | 1 | ROZPOCET
| VV |  | 71,82*1,1 'Přepočtené koeficientem množství |  | 79.002 | [12 empty] | VV | 2 | 2 | False | 1 | ROZPOCET
51 | K | 998765201 | Přesun hmot procentní pro krytiny skládané v objektech v do 6 m | % |  |  | 0 |  |  | základní |  | 0 | 0 | 0 | 0 | 0 | 16 | K | 2 |  |  |  | ROZPOCET | 0 | 0 | 0 | 0 | 0 | 1 | 0 | 16 | -1941101776
| D | 766 | Konstrukce truhlářské |  |  |  | 0 |  |  |  |  | 0 |  | 0.000864 |  | 0 | 2 | D | 1 |  |  |  | ROZPOCET | [6 empty] | 0
52 | K | 76601.R | D+M dřevěné dveře otevíravé 100x2050mm včetně zárubně a kování viz výpis | ks | 2 |  | 0 |  |  | základní |  | 0 | 0 | 0 | 0 | 0 | 16 | K | 2 |  |  |  | ROZPOCET | 0 | 0 | 0 | 0 | 0 | 1 | 0 | 16 | 1364607042
53 | K | 766621621 | Montáž dřevěných oken plochy do 1 m2 zdvojených otevíravých do dřevěné konstrukce | kus | 3.2 |  | 0 |  |  | základní |  | 0 | 0.00027 | 0.000864 | 0 | 0 | 16 | K | 2 |  |  |  | ROZPOCET | 0 | 0 | 0 | 0 | 0 | 1 | 0 | 16 | 1620784785
| VV |  | 0,8*1,0*2*2 |  | 3.2 | [12 empty] | VV | 2 | 2 | True | 1 | ROZPOCET
54 | M | 611001001 | okno dřevěné oteváravé, zasklené sklem jednoduchým 800x1000mm včetně síťky proti hmyzu | ks | 4 |  | 0 |  |  | základní |  | 0 | 0 | 0 | 0 | 0 | 32 | M | 2 |  |  |  | ROZPOCET | 0 | 0 | 0 | 0 | 0 | 1 | 0 | 16 | 190006804
| VV |  | 2*2 |  | 4 | [12 empty] | VV | 2 | 2 | True | 1 | ROZPOCET
55 | K | 998766201 | Přesun hmot procentní pro konstrukce truhlářské v objektech v do 6 m | % |  |  | 0 |  |  | základní |  | 0 | 0 | 0 | 0 | 0 | 16 | K | 2 |  |  |  | ROZPOCET | 0 | 0 | 0 | 0 | 0 | 1 | 0 | 16 | -1059483686
| D | 783 | Dokončovací práce - nátěry |  |  |  | 0 |  |  |  |  | 0 |  | 0.11283 |  | 0 | 2 | D | 1 |  |  |  | ROZPOCET | [6 empty] | 0
56 | K | 783147101 | Krycí jednonásobný polyuretanový nátěr truhlářských konstrukcí | m2 | 46.8 |  | 0 |  |  | základní |  | 0 | 0.00011 | 0.005148 | 0 | 0 | 16 | K | 2 |  |  |  | ROZPOCET | 0 | 0 | 0 | 0 | 0 | 1 | 0 | 16 | -1572780948
| VV |  | "nátěr podlahy OSB desky 2x" 11,7*2*2 |  | 46.8 | [12 empty] | VV | 2 | 2 | True | 1 | ROZPOCET
57 | K | 783218111 | Lazurovací dvojnásobný syntetický nátěr tesařských konstrukcí | m2 | 316.716 |  | 0 |  |  | základní |  | 0 | 0.00034 | 0.10768 | 0 | 0 | 16 | K | 2 |  |  |  | ROZPOCET | 0 | 0 | 0 | 0 | 0 | 1 | 0 | 16 | -1193561319
| VV |  | "A1"(0,1*2+0,12*2)*3,0*18*2 |  | 47.52 | [12 empty] | VV | 2 | 2 | True | 0 | ROZPOCET
| VV |  | "B1"(0,1*2+0,2*2)*6,5*2*2 |  | 15.6 | [12 empty] | VV | 2 | 2 | True | 0 | ROZPOCET
| VV |  | "C1"(0,04*2+0,12*2)*1,5*14*2 |  | 13.44 | [12 empty] | VV | 2 | 2 | True | 0 | ROZPOCET
| VV |  | "sloupky"(0,1*4)*2,0*6*2 |  | 9.6 | [12 empty] | VV | 2 | 2 | True | 0 | ROZPOCET
| VV |  | "bednění palubky"73,256 |  | 73.256 | [12 empty] | VV | 2 | 2 | True | 0 | ROZPOCET
| VV |  | "smrkové fošny 40mm"78,65*2 |  | 157.3 | [12 empty] | VV | 2 | 2 | True | 0 | ROZPOCET
| VV |  | Součet |  | 316.716 | [12 empty] | VV | 2 | 4 | True | 1 | ROZPOCET
| D | VRN | Vedlejší rozpočtové náklady |  |  |  | 0 |  |  |  |  | 0 |  | 0 |  | 0 | 5 | D | 0 |  |  |  | ROZPOCET | [6 empty] | 0
| D | VRN3 | Zařízení staveniště |  |  |  | 0 |  |  |  |  | 0 |  | 0 |  | 0 | 5 | D | 1 |  |  |  | ROZPOCET | [6 empty] | 0
58 | K | 030001000 | Zařízení staveniště | … | 1 |  | 0 |  |  | základní |  | 0 | 0 | 0 | 0 | 0 | 1024 | K | 2 |  |  |  | ROZPOCET | 0 | 0 | 0 | 0 | 0 | 1 | 0 | 1024 | 184642829