## Pokyny pro vyplnění
Pokyny pro vyplnění
Ve všech listech tohoto souboru můžete měnit pouze buňky s modrým pozadím. Jedná se o tyto údaje : - údaje o firmě - jednotkové ceny položek zadané na maximálně dvě desetinná místa

## Stavba
#RTSROZP# | Soupis stavebních prací, dodávek a služeb
| Stavba: |  | 612001 | Zvýšení bezpečnosti komunikace ul. Rožnovská
| Zadavatel |  | Město Frenštát pod Radhoštěm |  |  |  | IČO: | 00297852
|  |  | nám. Míru 1 |  |  |  | DIČ: | CZ00297852
|  |  | 74401 | Frenštát pod Radhoštěm
| Projektant: |  | Ing. Ida Macháčková |  |  |  | IČO: | 64638162
|  |  | Kašparova 1395/8 |  |  |  | DIČ: | CZ6360266869
|  |  | 70030 | Ostrava-Hrabůvka
| Zhotovitel: | [5 empty] | IČO:
DIČ:
Vypracoval:
| Rozpis ceny | [6 empty] | Celkem
HSV | HSV | [6 empty] | 0
PSV | PSV | [6 empty] | 0
MON | MON | [6 empty] | 0
VN | Vedlejší náklady | [6 empty] | 0
ON | Ostatní náklady | [6 empty] | 0
| Celkem | [6 empty] | 0
Rekapitulace daní
0 | Základ pro sníženou DPH |  |  | 15 | % | 0 |  |  | CZK
0 | Snížená DPH |  |  | 15 | % | 0 |  |  | CZK
0 | Základ pro základní DPH |  |  | 21 | % | 0 |  |  | CZK
0 | Základní DPH |  |  | 21 | % | 0 |  |  | CZK
0 | Zaokrouhlení |  |  |  |  | 0 |  |  | CZK
| Cena celkem bez DPH |  |  |  |  | 0 |  |  | CZK
0 | Cena celkem s DPH |  |  |  |  | 0 |  |  | CZK
|  | v |  |  | dne
|  |  | Za zhotovitele |  |  |  | Za objednatele
Rekapitulace dílčích částí
#CASTI>> | Číslo | Název |  |  | Základ pro sníženou DPH | Základ pro základní DPH | DPH celkem | Cena celkem | %
1 | Stavba |  |  |  | 0 | 0 | 0 | 0
2 |  | Ostatní a vedlejší náklady |  |  | 0 | 0 | 0 | 0
3 | 61200100 | Vedlejší a ostatní náklady |  |  | 0 | 0 | 0 | 0
2 |  | Stavební objekt |  |  |  |  | 0
2 | 101 | Úpravy v prostoru silnice I/58 |  |  | 0 | 0 | 0 | 0
3 | 612001-1 | Přechod č.1 v km. 0,000 |  |  | 0 | 0 | 0 | 0
3 | 612001-2 | Přechod č.2 v km. 0,300 |  |  | 0 | 0 | 0 | 0
3 | 612001-3 | Přechod č.3 a 4 v km. 0,400-0,500 |  |  | 0 | 0 | 0 | 0
3 | 612001-4 | Elektroinstalace - VO |  |  | 0 | 0 | 0 | 0
| Celkem za stavbu |  |  |  | 0 | 0 | 0 | 0 | 0
#POPS | Popis stavby: 612001 - Zvýšení bezpečnosti komunikace ul. Rožnovská
| 1. PODMÍNKY PRO ZPRACOVÁNÍ NABÍDKOVÉ CENY | [8 empty] | 1. PODMÍNKY PRO ZPRACOVÁNÍ NABÍDKOVÉ CENY
| Preambule | [8 empty] | Preambule
| Tento soupis stavebních prací, dodávek a služeb je sestaven jako podklad pro zpracování nabídek dodavatelů na veřejnou zakázku na stavební práce a obsahuje podmínky a požadavky zadavatele, za kterých má být zpracována nabídková cena dodavatelů. Účelem tohoto soupisu je zabezpečit obsahovou shodu všech nabídkových cen a usnadnit následné posouzení předložených cenových nabídek. | [8 empty] | Tento soupis stavebních prací, dodávek a služeb je sestaven jako podklad pro zpracování nabídek dodavatelů na veřejnou zakázku na stavební práce a obsahuje podmínky a požadavky zadavatele, za kterých má být zpracována nabídková cena dodavatelů. Účelem tohoto soupisu je zabezpečit obsahovou shodu všech nabídkových cen a usnadnit následné posouzení předložených cenových nabídek.
| Předpokládá se, že dodavatel před zpracováním cenové nabídky pečlivě prostuduje všechny pokyny a podmínky pro zpracování nabídkové ceny obsažené v zadávacích podmínkách a bude se jimi při zpracování nabídkové ceny řídit. Soupis stavebních prací, dodávek a služeb je sestaven v souladu s podmínkami vyhlášky Ministerstva pro místní rozvoj č.169/2016 Sb. | [8 empty] | Předpokládá se, že dodavatel před zpracováním cenové nabídky pečlivě prostuduje všechny pokyny a podmínky pro zpracování nabídkové ceny obsažené v zadávacích podmínkách a bude se jimi při zpracování nabídkové ceny řídit. Soupis stavebních prací, dodávek a služeb je sestaven v souladu s podmínkami vyhlášky Ministerstva pro místní rozvoj č.169/2016 Sb.
| Vymezení některých pojmů | [8 empty] | Vymezení některých pojmů
| Pro účely zpracování nabídkové ceny se jsou použity některé pojmy, pod kterými se rozumí: | [8 empty] | Pro účely zpracování nabídkové ceny se jsou použity některé pojmy, pod kterými se rozumí:
| Soupisem stavebních prací dodávek a služeb dokument, ve kterém jsou definovány zadavatelem požadované stavební práce, dodávky a služby v podrobnostech nezbytných pro zpracování cenové nabídky dodavatele. Soupis obsahuje i vymezení požadovaného množství stavebních prací, dodávek a služeb. | [8 empty] | Soupisem stavebních prací dodávek a služeb dokument, ve kterém jsou definovány zadavatelem požadované stavební práce, dodávky a služby v podrobnostech nezbytných pro zpracování cenové nabídky dodavatele. Soupis obsahuje i vymezení požadovaného množství stavebních prací, dodávek a služeb.
| Cenovou soustavou uspořádaný soubor informací o stavebních a montážních pracích, materiálech a výrobcích obsahující zatřídění položek, podrobný popis a měrnou jednotku, způsob měření a další technické a cenové podmínky pro možnost stanovení jednotkové ceny. | [8 empty] | Cenovou soustavou uspořádaný soubor informací o stavebních a montážních pracích, materiálech a výrobcích obsahující zatřídění položek, podrobný popis a měrnou jednotku, způsob měření a další technické a cenové podmínky pro možnost stanovení jednotkové ceny.
| Ostatními náklady náklady dodavatele spojené se splněním povinností dodavatele vyplývajících z obchodních či jiných podmínek zadávací dokumentace. Patří do nich zejména náklady na vyhotovení dokumentace skutečného provedení stavby, náklady na geodetické zaměření dokončeného díla, náklady spojené s podmínkami pro publicitu projektu, náklady na dílenskou či výrobní dokumentaci apod. | [8 empty] | Ostatními náklady náklady dodavatele spojené se splněním povinností dodavatele vyplývajících z obchodních či jiných podmínek zadávací dokumentace. Patří do nich zejména náklady na vyhotovení dokumentace skutečného provedení stavby, náklady na geodetické zaměření dokončeného díla, náklady spojené s podmínkami pro publicitu projektu, náklady na dílenskou či výrobní dokumentaci apod.
| Položkovým rozpočtem dokument odpovídající svým obsahem a strukturou soupisu stavebních prací, dodávek a služeb, předaného zadavatelem dodavateli ke zpracování nabídky, v němž dodavatel doplní k jednotlivým položkám stavebních prací, dodávek nebo služeb svoje nabídkové jednotkové ceny a stanoví i celkovou nabídkovou cenu příslušné položky a dále stanoví nabídkové ceny dle struktury soupisu až po celkovou nabídkovou cenu za veškeré stavební práce, dodávky nebo služby, které jsou obsahem soupisu stavebních prací, dodávek a služeb. | [8 empty] | Položkovým rozpočtem dokument odpovídající svým obsahem a strukturou soupisu stavebních prací, dodávek a služeb, předaného zadavatelem dodavateli ke zpracování nabídky, v němž dodavatel doplní k jednotlivým položkám stavebních prací, dodávek nebo služeb svoje nabídkové jednotkové ceny a stanoví i celkovou nabídkovou cenu příslušné položky a dále stanoví nabídkové ceny dle struktury soupisu až po celkovou nabídkovou cenu za veškeré stavební práce, dodávky nebo služby, které jsou obsahem soupisu stavebních prací, dodávek a služeb.
| Vedlejšími náklady náklady na činností zhotovitele, které nejsou zahrnuty v položkách soupisu stavebních prací, dodávek nebo služeb, ale se zhotovením stav-by souvisí a jsou pro realizaci stavby nezbytné. Někdy se definují jako vedlejší rozpočtové náklady a zahrnují zejména náklady na vybudování, provoz a odstranění zařízení staveniště. | [8 empty] | Vedlejšími náklady náklady na činností zhotovitele, které nejsou zahrnuty v položkách soupisu stavebních prací, dodávek nebo služeb, ale se zhotovením stav-by souvisí a jsou pro realizaci stavby nezbytné. Někdy se definují jako vedlejší rozpočtové náklady a zahrnují zejména náklady na vybudování, provoz a odstranění zařízení staveniště.
| Cenová soustava | [8 empty] | Cenová soustava
| Použitá cenová soustava | [8 empty] | Použitá cenová soustava
| Soupisy stavebních prací, dodávek a služeb jsou zpracovány s použitím cenové soustavy zpracované společností RTS, a.s.. Položky z cenové soustavy mají uveden odkaz na cenovou soustavu včetně označení příslušného ceníku. | [8 empty] | Soupisy stavebních prací, dodávek a služeb jsou zpracovány s použitím cenové soustavy zpracované společností RTS, a.s.. Položky z cenové soustavy mají uveden odkaz na cenovou soustavu včetně označení příslušného ceníku.
| Technické podmínky | [8 empty] | Technické podmínky
| Obsah jednotlivých položek, způsob měření a ostatní další podmínky definující obsah a použití jednotlivých položek jsou obsaženy v cenových a technických podmínkách příslušných ceníků (viz zařazení u položky), které jsou volně dostupné na elektronické adrese www.cenovasoustava.cz | [8 empty] | Obsah jednotlivých položek, způsob měření a ostatní další podmínky definující obsah a použití jednotlivých položek jsou obsaženy v cenových a technických podmínkách příslušných ceníků (viz zařazení u položky), které jsou volně dostupné na elektronické adrese www.cenovasoustava.cz
| Individuální položky | [8 empty] | Individuální položky
| Položky soupisu prací, které cenová soustava neobsahuje, jsou označeny popisem „vlastní“. Pro tyto položky jsou cenové a technické podmínky definovány jejich popisem, případně odkazem na konkrétní část příslušné dokumentace. | [8 empty] | Položky soupisu prací, které cenová soustava neobsahuje, jsou označeny popisem „vlastní“. Pro tyto položky jsou cenové a technické podmínky definovány jejich popisem, případně odkazem na konkrétní část příslušné dokumentace.
| Závaznost a změna soupisu | [8 empty] | Závaznost a změna soupisu
| Závaznost soupisu | [8 empty] | Závaznost soupisu
| Poskytnuté soupisy jsou pro zpracování nabídkové ceny závazné. Je vyloučeno jakékoliv vyřazení položek ze soupisu, doplnění položek do soupisu, slučování položek a jakýkoliv zásah do popisu položky, množství měrných jednotek nebo jakkoliv měnit či upravovat jakýkoliv jiný údaj v soupisu. | [8 empty] | Poskytnuté soupisy jsou pro zpracování nabídkové ceny závazné. Je vyloučeno jakékoliv vyřazení položek ze soupisu, doplnění položek do soupisu, slučování položek a jakýkoliv zásah do popisu položky, množství měrných jednotek nebo jakkoliv měnit či upravovat jakýkoliv jiný údaj v soupisu.
| Zvláštní podmínky pro stanovení nabídkové ceny | [8 empty] | Zvláštní podmínky pro stanovení nabídkové ceny
| Přeprava vybouraných hmot, suti a vytěžené zeminy | [8 empty] | Přeprava vybouraných hmot, suti a vytěžené zeminy
| Pokud soupis obsahuje i některé technologické položky vztahující se k uložení vytěžené zeminy nebo vybouraných hmot, vodorovné přesuny zeminy nebo vybouraných hmot pak v takových případech zpracovatel soupisu předpokládá určitou přepravní vzdálenost. Pokud z technologického postupu dodavatele vyplývá jiná přepravní vzdálenost, je povinností dodavatele stanovit takovou jednotkovou cenu, aby celková cena položky odpovídala jeho konkrétním technologickým podmínkám a konkrétní přepravní vzdálenosti, při soupisem vymezeném množství měrných jednotek. | [8 empty] | Pokud soupis obsahuje i některé technologické položky vztahující se k uložení vytěžené zeminy nebo vybouraných hmot, vodorovné přesuny zeminy nebo vybouraných hmot pak v takových případech zpracovatel soupisu předpokládá určitou přepravní vzdálenost. Pokud z technologického postupu dodavatele vyplývá jiná přepravní vzdálenost, je povinností dodavatele stanovit takovou jednotkovou cenu, aby celková cena položky odpovídala jeho konkrétním technologickým podmínkám a konkrétní přepravní vzdálenosti, při soupisem vymezeném množství měrných jednotek.
| Vnitrostaveništní přesun stavebního materiálu | [8 empty] | Vnitrostaveništní přesun stavebního materiálu
| Pokud soupis obsahuje i položky vztahující se ke vnitrostaveništnímu přesunu materiálů (položky označené jako přesun hmot), pak v takových případech je povinností dodavatele stanovit takovou jednotkovou cenu, aby celková cena položky odpovídala jeho konkrétním technologickým podmínkám a konkrétní přepravní vzdálenosti, při soupisem vymezeném množství měrných jednotek. | [8 empty] | Pokud soupis obsahuje i položky vztahující se ke vnitrostaveništnímu přesunu materiálů (položky označené jako přesun hmot), pak v takových případech je povinností dodavatele stanovit takovou jednotkovou cenu, aby celková cena položky odpovídala jeho konkrétním technologickým podmínkám a konkrétní přepravní vzdálenosti, při soupisem vymezeném množství měrných jednotek.
| Vnitrostaveništní přesun hmot prací PSV (pomocná stavební výroba) může být v soupisu stanoven procenticky z hodnoty ceny za provedení příslušných řemeslných prací, dodávek a služeb. V takovém případě není v soupisu uvedeno množství měrných jednotek. Dodavatel ocení celkovou cenu u takové položky přesunu hmot vždy konkrétní částkou v Kč, bez ohledu na to, jakým způsobem k jejímu výpočtu dospěl. | [8 empty] | Vnitrostaveništní přesun hmot prací PSV (pomocná stavební výroba) může být v soupisu stanoven procenticky z hodnoty ceny za provedení příslušných řemeslných prací, dodávek a služeb. V takovém případě není v soupisu uvedeno množství měrných jednotek. Dodavatel ocení celkovou cenu u takové položky přesunu hmot vždy konkrétní částkou v Kč, bez ohledu na to, jakým způsobem k jejímu výpočtu dospěl.
| Příplatky za ztížené podmínky prací | [8 empty] | Příplatky za ztížené podmínky prací
| Pokud soupis položku příplatku za ztížené podmínky obsahuje, je dodavatel povinen ji ocenit bez ohledu na to, že tento příplatek dodavatel standardně neuplatňuje. | [8 empty] | Pokud soupis položku příplatku za ztížené podmínky obsahuje, je dodavatel povinen ji ocenit bez ohledu na to, že tento příplatek dodavatel standardně neuplatňuje.
| Vedlejší a ostatní náklady | [8 empty] | Vedlejší a ostatní náklady
| Tyto náklady jsou popsány v samostatném soupisu stavebních prací, dodávek a služeb s tím, že dodavatel je povinen v rámci těchto nákladů ocenit všechny definované náklady souhrnně pro celou stavbu. | [8 empty] | Tyto náklady jsou popsány v samostatném soupisu stavebních prací, dodávek a služeb s tím, že dodavatel je povinen v rámci těchto nákladů ocenit všechny definované náklady souhrnně pro celou stavbu.
| 2. SPECIFICKÉ PODMÍNKY PRO ZPRACOVÁNÍ NABÍDKOVÉ CENY | [8 empty] | 2. SPECIFICKÉ PODMÍNKY PRO ZPRACOVÁNÍ NABÍDKOVÉ CENY
| Zde doplní zpracovatel soupisu případná specifika týkající se konkrétní zakázky. | [8 empty] | Zde doplní zpracovatel soupisu případná specifika týkající se konkrétní zakázky.
| 3. ELEKTRONICKÁ PODOBA SOUPISU | [8 empty] | 3. ELEKTRONICKÁ PODOBA SOUPISU
| Elektronická podoba soupisu | [8 empty] | Elektronická podoba soupisu
| V souladu se zákonem jsou předložené soupisy zpracovány i v elektronické podobě. Elektronickou podobou soupisu stavebních prací, dodávek a služeb je formát MS EXCEL. | [8 empty] | V souladu se zákonem jsou předložené soupisy zpracovány i v elektronické podobě. Elektronickou podobou soupisu stavebních prací, dodávek a služeb je formát MS EXCEL.
| Popis formátu soupisu odpovídá svou strukturou vzorovému soupisu volně dostupnému na internetové adrese: | [8 empty] | Popis formátu soupisu odpovídá svou strukturou vzorovému soupisu volně dostupnému na internetové adrese:
| www.stavebnionline.cz/soupis | [8 empty] | www.stavebnionline.cz/soupis
| Zpracování elektronické podoby soupisu | [8 empty] | Zpracování elektronické podoby soupisu
| Předaný formát MS EXCEL je nepřístupným (uzamčeným) souborem, do kterého dodavatel doplňuje pouze jednotkové ceny ke všem položkám. Ostatní cenové údaje, jako celková cena položky, mezisoučty za stavební či funkční díly nebo součty celkové ceny stavebního objektu, jakož i cena stavby jsou výsledkem vložených matematických vzorců v příslušných pozicích souboru. | [8 empty] | Předaný formát MS EXCEL je nepřístupným (uzamčeným) souborem, do kterého dodavatel doplňuje pouze jednotkové ceny ke všem položkám. Ostatní cenové údaje, jako celková cena položky, mezisoučty za stavební či funkční díly nebo součty celkové ceny stavebního objektu, jakož i cena stavby jsou výsledkem vložených matematických vzorců v příslušných pozicích souboru.
| Jiný formát soupisu | [8 empty] | Jiný formát soupisu
| Pokud by kterýkoliv dodavatel měl problémy s předaným formátem, lze na požádání poskytnout soupis stavebních prací také ve formátu *.xml, což je standardní formát používaný pro přenosy dat. Dokumentace tohoto formátu je volně přístupná na webových stránkách MMR. | [8 empty] | Pokud by kterýkoliv dodavatel měl problémy s předaným formátem, lze na požádání poskytnout soupis stavebních prací také ve formátu *.xml, což je standardní formát používaný pro přenosy dat. Dokumentace tohoto formátu je volně přístupná na webových stránkách MMR.
| Závěrečné ustanovení | [8 empty] | Závěrečné ustanovení
| Ostatní podmínky vztahující se ke zpracování nabídkové ceny jsou uvedeny v zadávací dokumentaci. | [8 empty] | Ostatní podmínky vztahující se ke zpracování nabídkové ceny jsou uvedeny v zadávací dokumentaci.
Rekapitulace dílů
| Číslo | Název |  |  | Typ dílu |  |  | Celkem | %
| 1 | Zemní práce |  |  | HSV |  |  | 0
| 11 | Přípravné a přidružené práce |  |  | HSV |  |  | 0
| 11a | Přípravné a přidružené práce |  |  | HSV |  |  | 0
| 11b | Přípravné a přidružené práce |  |  | HSV |  |  | 0
| 18 | Povrchové úpravy terénu |  |  | HSV |  |  | 0
| 27 | Základy |  |  | HSV |  |  | 0
| 3 | Svislé a kompletní konstrukce |  |  | HSV |  |  | 0
| 56 | Podkladní vrstvy komunikací a zpevněných ploch |  |  | HSV |  |  | 0
| 57 | Kryty štěrkových a živičných komunikací |  |  | HSV |  |  | 0
| 59 | Dlažby a předlažby komunikací |  |  | HSV |  |  | 0
| 91 | Doplňující práce na komunikaci |  |  | HSV |  |  | 0
| 914 | Dopravní značení svislé |  |  | HSV |  |  | 0
| 915 | Dopravní značení vodorovné |  |  | HSV |  |  | 0
| 96 | Bourání konstrukcí |  |  | HSV |  |  | 0
| 99 | Staveništní přesun hmot |  |  | HSV |  |  | 0
| M21 | Elektromontáže |  |  | MON |  |  | 0
| VN | Vedlejší náklady |  |  | VN |  |  | 0
| Cena celkem | [6 empty] | 0 | 0
Note on D11: Název
Note on D12: Ulice
Note on D13: PSČ
Note on E13: Místo
Note on I11: IČO
Note on I12: DIČ

## VzorPolozky (hidden)
Položkový rozpočet
S:
O:
R:

## 00 61200100 Naklady
Soupis vedlejších a ostatních nákladů | [26 empty] | #TypZaznamu#
S: | 612001 | Zvýšení bezpečnosti komunikace ul. Rožnovská | [24 empty] | STA
O: | 00 | Vedlejší a ostatní náklady | [21 empty] | NAK |  |  | OBJ
R: | 61200100 | Vedlejší a ostatní náklady | [24 empty] | ROZ
P.č. | Číslo položky | Název položky | MJ | Množství | Cena / MJ | Celkem | Dodávka | Dodávka celk. | Montáž | Montáž celk. | DPH | Cena s DPH | Hmotnost / MJ | Hmotnost celk.(t) | Dem. hmotnost / MJ | Dem. hmotnost celk.(t) | Ceník | Cen. soustava / platnost | Cenová úroveň | Nhod / MJ | Nhod celk. | Dodavatel | Typ položky
Díl: | VN | Vedlejší náklady |  |  |  | 0 |  | 0 |  | 0 |  | 0 |  | 0 |  | 0 |  |  |  |  | 0 | [5 empty] | DIL
1 | 005121 R | Zařízení staveniště | Soubor | 1 |  | 0 |  | 0 |  | 0 | 21 | 0 | 0 | 0 | 0 | 0 |  | rts 20/I | Indiv | 0 | 0 |  | VRN |  |  |  | POL99_8
|  | Veškeré náklady spojené s vybudováním, provozem a odstraněním zařízení staveniště. | [24 empty] | POP
2 | 005122020R | Silniční, železniční či kolejový provoz | Soubor | 1 |  | 0 |  | 0 |  | 0 | 21 | 0 | 0 | 0 | 0 | 0 |  | rts 20/I | Indiv | 0 | 0 |  | VRN |  |  |  | POL99_8
|  | Náklady na ztížené provádění stavebních prací v důsledku nepřerušeného dopravního provozu na staveništi nebo v jeho bezprostředním okolí. | [24 empty] | POP | Náklady na ztížené provádění stavebních prací v důsledku nepřerušeného dopravního provozu na staveništi nebo v jeho bezprostředním okolí.
[25 empty] | 15 | 21 | DPH
| Celkem |  |  |  |  | 0 | [18 empty] | 0 | 0 | SUM
END
Note on S6: Jedná se o informaci, zda se jedná o položku, která je do rozpočtu zadána z cenové soustavy RTS, nebo vlastní.
Note on T6: Jedná se o název CÚ, která je zadána u položky rozpočtu

## 101 612001-1 Pol
Položkový soupis prací a dodávek | [26 empty] | #TypZaznamu#
S: | 612001 | Zvýšení bezpečnosti komunikace ul. Rožnovská | [24 empty] | STA
O: | 101 | Úpravy v prostoru silnice I/58 | [21 empty] | STA |  |  | OBJ
R: | 612001-1 | Přechod č.1 v km. 0,000 | [24 empty] | ROZ
P.č. | Číslo položky | Název položky | MJ | Množství | Cena / MJ | Celkem | Dodávka | Dodávka celk. | Montáž | Montáž celk. | DPH | Cena s DPH | Hmotnost / MJ | Hmotnost celk.(t) | Dem. hmotnost / MJ | Dem. hmotnost celk.(t) | Ceník | Cen. soustava / platnost | Cenová úroveň | Nhod / MJ | Nhod celk. | Dodavatel | Typ položky
Díl: | 1 | Zemní práce |  |  |  | 0 |  | 0 |  | 0 |  | 0 |  | 0 |  | 0 |  |  |  |  | 25.71 | [5 empty] | DIL
1 | 131201110R00 | Hloubení nezapažených jam a zářezů do 50 m3, v hornině 3, hloubení strojně | m3 | 5 |  | 0 |  | 0 |  | 0 | 21 | 0 | 0 | 0 | 0 | 0 | 800-1 | rts 20/I | RTS 20/ I | 0.26666 | 1.33 |  | Práce |  |  |  | POL1_
|  | kromě zářezů se šikmými stěnami pro podzemní vedení, s urovnáním dna do předepsaného profilu a spádu, s případným nutným přemístěním ve výkopišti a dále buď s přemístěním výkopku na přilehlém terénu na vzdálenost do 3 m od okraje jámy nebo s naložením na dopravní prostředek, | [24 empty] | SPI |  | kromě zářezů se šikmými stěnami pro podzemní vedení, s urovnáním dna do předepsaného profilu a spádu, s případným nutným přemístěním ve výkopišti a dále buď s přemístěním výkopku na přilehlém terénu na vzdálenost do 3 m od okraje jámy nebo s naložením na dopravní prostředek,
|  | výkop pro chodník : 5,0 |  | 5 | [22 empty] | VV | 0
2 | 139601102R00 | Ruční výkop jam, rýh a šachet v hornině 3 | m3 | 4.56 |  | 0 |  | 0 |  | 0 | 21 | 0 | 0 | 0 | 0 | 0 | 800-1 | rts 20/I | RTS 20/ I | 3.533 | 16.11 |  | Práce |  |  |  | POL1_
|  | s přehozením na vzdálenost do 5 m nebo s naložením na ruční dopravní prostředek | [24 empty] | SPI
|  | výkop pro palisády : 9,5*0,6*0,8 |  | 4.56 | [22 empty] | VV | 0
3 | 162701105R00 | Vodorovné přemístění výkopku z horniny 1 až 4, na vzdálenost přes 9 000 do 10 000 m | m3 | 9.56 |  | 0 |  | 0 |  | 0 | 21 | 0 | 0 | 0 | 0 | 0 | 800-1 | rts 20/I | RTS 20/ I | 0.011 | 0.11 |  | Práce |  |  |  | POL1_
|  | po suchu, bez naložení výkopku, avšak se složením bez rozhrnutí, zpáteční cesta vozidla. | [24 empty] | SPI
|  | Odkaz na mn. položky pořadí 1 : 5,00000 |  | 5 | [22 empty] | VV | 5
|  | Odkaz na mn. položky pořadí 2 : 4,56000 |  | 4.56 | [22 empty] | VV | 5
4 | 199000005R00 | Poplatky za skládku zeminy 1- 4, skupina 17 05 04 z Katalogu odpadů | t | 15.296 |  | 0 |  | 0 |  | 0 | 21 | 0 | 0 | 0 | 0 | 0 | 800-1 | rts 20/I | RTS 20/ I | 0 | 0 |  | Práce |  |  |  | POL1_
|  | Odkaz na mn. položky pořadí 3 : 9,56000*1,6 |  | 15.296 | [22 empty] | VV | 5
5 | 181201111R00 | Úprava pláně v násypech bez rozlišení horniny, se zhutněním - ručně | m2 | 85 |  | 0 |  | 0 |  | 0 | 21 | 0 | 0 | 0 | 0 | 0 | 800-1 | rts 20/I | RTS 20/ I | 0.096 | 8.16 |  | Práce |  |  |  | POL1_
|  | vyrovnání výškových rozdílů, plochy vodorovné a plochy do sklonu 1 : 5, | [24 empty] | SPI
|  | chodník : 50,0+10,0 |  | 60 | [22 empty] | VV | 0
|  | vozovka : 25,0 |  | 25 | [22 empty] | VV | 0
Díl: | 11a | Přípravné a přidružené práce |  |  |  | 0 |  | 0 |  | 0 |  | 0 |  | 0 |  | 11.55 |  |  |  |  | 13.9 | [5 empty] | DIL
6 | 113108310R00 | Odstranění podkladů nebo krytů živičných, v ploše jednotlivě do 50 m2, tloušťka vrstvy 100 mm | m2 | 25 |  | 0 |  | 0 |  | 0 | 21 | 0 | 0 | 0 | 0.22 | 5.5 | 822-1 | rts 20/I | RTS 20/ I | 0.375 | 9.38 |  | Práce |  |  |  | POL1_
|  | vybourání podkladní vrstvy stávající vozovky : 25,0 |  | 25 | [22 empty] | VV | 0
7 | 113151114R00 | Odstranění podkladu, krytu frézováním povrch živičný, plochy do 500 m2 na jednom objektu nebo při provádění pruhu šířky do 750 mm, tloušťky 50 mm | m2 | 55 |  | 0 |  | 0 |  | 0 | 21 | 0 | 0 | 0 | 0.11 | 6.05 | 822-1 | rts 20/I | RTS 20/ I | 0.08 | 4.4 |  | Práce |  |  |  | POL1_
|  | s naložením na dopravní prostředek, očištění povrchu od frézované plochy, opotřebování frézovacích nástrojů (nožů, upínacích kroužků, držáků) nutné ruční odstranění (vybourání) živičného krytu kolem překážek, | [24 empty] | SPI |  | s naložením na dopravní prostředek, očištění povrchu od frézované plochy, opotřebování frézovacích nástrojů (nožů, upínacích kroužků, držáků) nutné ruční odstranění (vybourání) živičného krytu kolem překážek,
|  | frézování stávající vozovky : 30,0+25,0 |  | 55 | [22 empty] | VV | 0
8 | 979082213R00 | Vodorovná doprava suti po suchu bez naložení, ale se složením a hrubým urovnáním na vzdálenost do 1 km | t | 11.55 |  | 0 |  | 0 |  | 0 | 21 | 0 | 0 | 0 | 0 | 0 | 822-1 | rts 20/I | RTS 20/ I | 0.01 | 0.12 |  | Přesun suti |  |  |  | POL8_
|  | Demontážní hmotnosti z položek s pořadovými čísly: : | [24 empty] | VV | 0
|  | 6,7, : | [24 empty] | VV | 0
|  | Součet: : 11,55000 |  | 11.55 | [22 empty] | VV | 0
9 | 979082219R00 | Vodorovná doprava suti po suchu příplatek k ceně za každý další i započatý 1 km přes 1 km | t | 277.2 |  | 0 |  | 0 |  | 0 | 21 | 0 | 0 | 0 | 0 | 0 | 822-1 | rts 20/I | RTS 20/ I | 0 | 0 |  | Přesun suti |  |  |  | POL8_
|  | Demontážní hmotnosti z položek s pořadovými čísly: : | [24 empty] | VV | 0
|  | 6,7, : | [24 empty] | VV | 0
|  | Součet: : 277,20000 |  | 277.2 | [22 empty] | VV | 0
10 | 979990112R00 | Poplatek za skládku obalovaný asfalt , skupina 17 09 04 z Katalogu odpadů | t | 11.55 |  | 0 |  | 0 |  | 0 | 21 | 0 | 0 | 0 | 0 | 0 | 801-3 | rts 20/I | RTS 20/ I | 0 | 0 |  | Přesun suti |  |  |  | POL8_
|  | Demontážní hmotnosti z položek s pořadovými čísly: : | [24 empty] | VV | 0
|  | 6,7, : | [24 empty] | VV | 0
|  | Součet: : 11,55000 |  | 11.55 | [22 empty] | VV | 0
Díl: | 11b | Přípravné a přidružené práce |  |  |  | 0 |  | 0 |  | 0 |  | 0 |  | 0 |  | 22.41 |  |  |  |  | 29.83 | [5 empty] | DIL
11 | 113106231R00 | Rozebrání vozovek a ploch s jakoukoliv výplní spár v jakékoliv ploše, ze zámkové dlažky, kladených do lože z kameniva | m2 | 65 |  | 0 |  | 0 |  | 0 | 21 | 0 | 0 | 0 | 0.225 | 14.63 | 822-1 | rts 20/I | RTS 20/ I | 0.142 | 9.23 |  | Práce |  |  |  | POL1_
|  | s přemístěním hmot na skládku na vzdálenost do 3 m nebo s naložením na dopravní prostředek | [24 empty] | SPI
|  | stávající chodník : 65,0 |  | 65 | [22 empty] | VV | 0
12 | 113202111R00 | Vytrhání obrub z krajníků nebo obrubníků stojatých | m | 15 |  | 0 |  | 0 |  | 0 | 21 | 0 | 0 | 0 | 0.27 | 4.05 | 822-1 | rts 20/I | RTS 20/ I | 0.123 | 1.85 |  | Práce |  |  |  | POL1_
|  | s vybouráním lože, s přemístěním hmot na skládku na vzdálenost do 3 m nebo naložením na dopravní prostředek | [24 empty] | SPI |  | s vybouráním lože, s přemístěním hmot na skládku na vzdálenost do 3 m nebo naložením na dopravní prostředek
|  | stávající obrubník žulový : 15,0 |  | 15 | [22 empty] | VV | 0
13 | 113203111R00 | Vytrhání obrub z dlažebních kostek | m | 15 |  | 0 |  | 0 |  | 0 | 21 | 0 | 0 | 0 | 0.115 | 1.73 | 822-1 | rts 20/I | RTS 20/ I | 0.137 | 2.06 |  | Práce |  |  |  | POL1_
|  | s vybouráním lože, s přemístěním hmot na skládku na vzdálenost do 3 m nebo naložením na dopravní prostředek | [24 empty] | SPI |  | s vybouráním lože, s přemístěním hmot na skládku na vzdálenost do 3 m nebo naložením na dopravní prostředek
|  | stávající obruba : 15,0 |  | 15 | [22 empty] | VV | 0
14 | 113204111R00 | Vytrhání obrub záhonových | m | 16 |  | 0 |  | 0 |  | 0 | 21 | 0 | 0 | 0 | 0.125 | 2 | 822-1 | rts 20/I | RTS 20/ I | 0.08 | 1.28 |  | Práce |  |  |  | POL1_
|  | s vybouráním lože, s přemístěním hmot na skládku na vzdálenost do 3 m nebo naložením na dopravní prostředek | [24 empty] | SPI |  | s vybouráním lože, s přemístěním hmot na skládku na vzdálenost do 3 m nebo naložením na dopravní prostředek
|  | stávající obrubník záhonový : 16,0 |  | 16 | [22 empty] | VV | 0
15 | 979084216R00 | Vodorovná doprava vybouraných hmot po suchu bez naložení, ale se složením na vzdálenost do 5 km | t | 22.4 |  | 0 |  | 0 |  | 0 | 21 | 0 | 0 | 0 | 0 | 0 | 822-1 | rts 20/I | RTS 20/ I | 0.688 | 15.41 |  | Přesun suti |  |  |  | POL8_
|  | Demontážní hmotnosti z položek s pořadovými čísly: : | [24 empty] | VV | 0
|  | 11,12,13,14, : | [24 empty] | VV | 0
|  | Součet: : 22,40000 |  | 22.4 | [22 empty] | VV | 0
16 | 979084219R00 | Vodorovná doprava vybouraných hmot po suchu příplatek k ceně za každých dalších i započatých 5 km přes 5 km | t | 44.8 |  | 0 |  | 0 |  | 0 | 21 | 0 | 0 | 0 | 0 | 0 | 822-1 | rts 20/I | RTS 20/ I | 0 | 0 |  | Přesun suti |  |  |  | POL8_
|  | Demontážní hmotnosti z položek s pořadovými čísly: : | [24 empty] | VV | 0
|  | 11,12,13,14, : | [24 empty] | VV | 0
|  | Součet: : 44,80000 |  | 44.8 | [22 empty] | VV | 0
17 | 979990103R00 | Poplatek za skládku beton do 30x30 cm, skupina 17 01 01 z Katalogu odpadů | t | 22.4 |  | 0 |  | 0 |  | 0 | 21 | 0 | 0 | 0 | 0 | 0 | 801-3 | rts 20/I | RTS 20/ I | 0 | 0 |  | Přesun suti |  |  |  | POL8_
|  | Demontážní hmotnosti z položek s pořadovými čísly: : | [24 empty] | VV | 0
|  | 11,12,13,14, : | [24 empty] | VV | 0
|  | Součet: : 22,40000 |  | 22.4 | [22 empty] | VV | 0
Díl: | 18 | Povrchové úpravy terénu |  |  |  | 0 |  | 0 |  | 0 |  | 0 |  | 0 |  | 0 |  |  |  |  | 14.63 | [5 empty] | DIL
18 | 121101100R00 | Sejmutí ornice s přemístěním na vzdálenost do 50 m | m3 | 5 |  | 0 |  | 0 |  | 0 | 21 | 0 | 0 | 0 | 0 | 0 | 800-1 | rts 20/I | RTS 20/ I | 0.0952 | 0.48 |  | Práce |  |  |  | POL1_
|  | nebo lesní půdy, s vodorovným přemístěním na hromady v místě upotřebení nebo na dočasné či trvalé skládky se složením | [24 empty] | SPI |  | nebo lesní půdy, s vodorovným přemístěním na hromady v místě upotřebení nebo na dočasné či trvalé skládky se složením
|  | odhumusování v tl. 150mm : 50,0*0,1 |  | 5 | [22 empty] | VV | 0
19 | 181301101R00 | Rozprostření a urovnání ornice v rovině v souvislé ploše do 500 m2, tloušťka vrstvy do 100 mm | m2 | 20 |  | 0 |  | 0 |  | 0 | 21 | 0 | 0 | 0 | 0 | 0 | 800-1 | rts 20/I | RTS 20/ I | 0.13 | 2.6 |  | Práce |  |  |  | POL1_
|  | s případným nutným přemístěním hromad nebo dočasných skládek na místo potřeby ze vzdálenosti do 30 m, v rovině nebo ve svahu do 1 : 5, | [24 empty] | SPI |  | s případným nutným přemístěním hromad nebo dočasných skládek na místo potřeby ze vzdálenosti do 30 m, v rovině nebo ve svahu do 1 : 5,
|  | ohumusování : 20,0 |  | 20 | [22 empty] | VV | 0
20 | 180402111R00 | Založení trávníku parkový trávník, výsevem, v rovině nebo na svahu do 1:5 | m2 | 20 |  | 0 |  | 0 |  | 0 | 21 | 0 | 0 | 0 | 0 | 0 | 823-1 | rts 20/I | RTS 20/ I | 0.06 | 1.2 |  | Práce |  |  |  | POL1_
|  | na půdě předem připravené s pokosením, naložením, odvozem odpadu do 20 km a se složením, | [24 empty] | SPI
|  | Odkaz na mn. položky pořadí 19 : 20,00000 |  | 20 | [22 empty] | VV | 5
21 | 182001111R00 | Plošná úprava terénu při nerovnostech terénu přes 50 do 100 mm, v rovině nebo na svahu do 1:5 | m2 | 20 |  | 0 |  | 0 |  | 0 | 21 | 0 | 0 | 0 | 0 | 0 | 823-1 | rts 20/I | RTS 20/ I | 0.09 | 1.8 |  | Práce |  |  |  | POL1_
|  | s urovnáním povrchu, bez doplnění ornice, v hornině 1 až 4, | [24 empty] | SPI
|  | Odkaz na mn. položky pořadí 19 : 20,00000 |  | 20 | [22 empty] | VV | 5
22 | 182301121R00 | Rozprostření a urovnání ornice ve svahu v souvislé ploše do 500 m2, tloušťka vrstvy do 100 mm | m2 | 20 |  | 0 |  | 0 |  | 0 | 21 | 0 | 0 | 0 | 0 | 0 | 800-1 | rts 20/I | RTS 20/ I | 0.19 | 3.8 |  | Práce |  |  |  | POL1_
|  | s případným nutným přemístěním hromad nebo dočasných skládek na místo potřeby ze vzdálenosti do 30 m, ve svahu sklonu přes 1 : 5, | [24 empty] | SPI |  | s případným nutným přemístěním hromad nebo dočasných skládek na místo potřeby ze vzdálenosti do 30 m, ve svahu sklonu přes 1 : 5,
|  | ohumusování : 20,0 |  | 20 | [22 empty] | VV | 0
23 | 180402112R00 | Založení trávníku parkový trávník, výsevem, na svahu přes 1:5 do 1:2 | m2 | 20 |  | 0 |  | 0 |  | 0 | 21 | 0 | 0 | 0 | 0 | 0 | 823-1 | rts 20/I | RTS 20/ I | 0.097 | 1.94 |  | Práce |  |  |  | POL1_
|  | na půdě předem připravené s pokosením, naložením, odvozem odpadu do 20 km a se složením, | [24 empty] | SPI
|  | Odkaz na mn. položky pořadí 22 : 20,00000 |  | 20 | [22 empty] | VV | 5
24 | 182201101R00 | Svahování násypů bez rozlišení horniny | m2 | 20 |  | 0 |  | 0 |  | 0 | 21 | 0 | 0 | 0 | 0 | 0 | 800-1 | rts 20/I | RTS 20/ I | 0.107 | 2.14 |  | Práce |  |  |  | POL1_
|  | trvalých svahů do projektovaných profilů s potřebným přemístěním výkopku při svahování v násypech, | [24 empty] | SPI
|  | Odkaz na mn. položky pořadí 22 : 20,00000 |  | 20 | [22 empty] | VV | 5
25 | 00572465R | směs travní standard | kg | 1.236 |  | 0 |  | 0 |  | 0 | 21 | 0 | 0.001 | 0 | 0 | 0 | SPCM | rts 20/I | RTS 20/ I | 0 | 0 |  | Specifikace |  |  |  | POL3_
|  | Odkaz na mn. položky pořadí 20 : 20,00000*0,0309 |  | 0.618 | [22 empty] | VV | 5
|  | Odkaz na mn. položky pořadí 23 : 20,00000*0,0309 |  | 0.618 | [22 empty] | VV | 5
26 | 167101101R00 | Nakládání, skládání, překládání neulehlého výkopku nakládání výkopku do 100 m3, z horniny 1 až 4 | m3 | 1 |  | 0 |  | 0 |  | 0 | 21 | 0 | 0 | 0 | 0 | 0 | 800-1 | rts 20/I | RTS 20/ I | 0.652 | 0.65 |  | Práce |  |  |  | POL1_
|  | sejmutá ornice : | [24 empty] | VV | 0
|  | Odkaz na mn. položky pořadí 18 : 5,00000 |  | 5 | [22 empty] | VV | 5
|  | odpočet rozprostřené ornice : | [24 empty] | VV | 0
|  | Odkaz na mn. položky pořadí 19 : 20,00000*-0,1 |  | -2 | [22 empty] | VV | 5
|  | Odkaz na mn. položky pořadí 22 : 20,00000*-0,1 |  | -2 | [22 empty] | VV | 5
27 | 162701105R00 | Vodorovné přemístění výkopku z horniny 1 až 4, na vzdálenost přes 9 000 do 10 000 m | m3 | 1 |  | 0 |  | 0 |  | 0 | 21 | 0 | 0 | 0 | 0 | 0 | 800-1 | rts 20/I | RTS 20/ I | 0.011 | 0.01 |  | Práce |  |  |  | POL1_
|  | po suchu, bez naložení výkopku, avšak se složením bez rozhrnutí, zpáteční cesta vozidla. | [24 empty] | SPI
|  | Odkaz na mn. položky pořadí 26 : 1,00000 |  | 1 | [22 empty] | VV | 5
28 | 171201201R00 | Uložení sypaniny na dočasnou skládku tak, že na 1 m2 plochy připadá přes 2 m3 výkopku nebo ornice | m3 | 1 |  | 0 |  | 0 |  | 0 | 21 | 0 | 0 | 0 | 0 | 0 | 800-1 | rts 20/I | RTS 20/ I | 0.009 | 0.01 |  | Práce |  |  |  | POL1_
|  | ornice na skládce : | [24 empty] | VV | 0
|  | Odkaz na mn. položky pořadí 26 : 1,00000 |  | 1 | [22 empty] | VV | 5
Díl: | 3 | Svislé a kompletní konstrukce |  |  |  | 0 |  | 0 |  | 0 |  | 0 |  | 6.42 |  | 0 |  |  |  |  | 27.73 | [5 empty] | DIL
29 | 338920023R00 | Osazení betonových palisád šířka do 20 cm, délka do 120 cm | m | 9 |  | 0 |  | 0 |  | 0 | 21 | 0 | 0.315 | 2.84 | 0 | 0 | 823-1 | rts 20/I | RTS 20/ I | 3.0811 | 27.73 |  | Práce |  |  |  | POL1_
|  | palisády : 9,0 |  | 9 | [22 empty] | VV | 0
30 | 59228411R | palisáda beton; průřez čtverec; l = 160 mm; š = 160 mm; h = 1 200 mm; barva šedá; odlehčená | kus | 56.8125 |  | 0 |  | 0 |  | 0 | 21 | 0 | 0.063 | 3.58 | 0 | 0 | SPCM | rts 20/I | RTS 20/ I | 0 | 0 |  | Specifikace |  |  |  | POL3_
|  | 9,0*6,25*1,01 |  | 56.8125 | [22 empty] | VV | 0
Díl: | 56 | Podkladní vrstvy komunikací a zpevněných ploch |  |  |  | 0 |  | 0 |  | 0 |  | 0 |  | 22.68 |  | 0 |  |  |  |  | 1.56 | [5 empty] | DIL
31 | 564851111R00 | Podklad ze štěrkodrti s rozprostřením a zhutněním frakce 0-63 mm, tloušťka po zhutnění 150 mm | m2 | 60 |  | 0 |  | 0 |  | 0 | 21 | 0 | 0.378 | 22.68 | 0 | 0 | 822-1 | rts 20/I | RTS 20/ I | 0.026 | 1.56 |  | Práce |  |  |  | POL1_
|  | chodník : 50,0+10,0 |  | 60 | [22 empty] | VV | 0
Díl: | 57 | Kryty štěrkových a živičných komunikací |  |  |  | 0 |  | 0 |  | 0 |  | 0 |  | 3.25 |  | 0 |  |  |  |  | 1.85 | [5 empty] | DIL
32 | 573211112R00 | Postřik živičný spojovací bez posypu kamenivem z asfaltu silničního, v množství 0,2 kg/m2 | m2 | 25 |  | 0 |  | 0 |  | 0 | 21 | 0 | 0.00031 | 0.01 | 0 | 0 | 822-1 | rts 20/I | RTS 20/ I | 0.002 | 0.05 |  | Práce |  |  |  | POL1_
|  | doplnění konstrukce vozovky : 25,0 |  | 25 | [22 empty] | VV | 0
33 | 577141112RT3 | Beton asfaltový s rozprostřením a zhutněním v pruhu šířky do 3 m, ACO 11+ nebo ACO 16+, tloušťky 50 mm, plochy do 200 m2 | m2 | 25 |  | 0 |  | 0 |  | 0 | 21 | 0 | 0.12966 | 3.24 | 0 | 0 | 822-1 | rts 20/I | RTS 20/ I | 0.072 | 1.8 |  | Práce |  |  |  | POL1_
|  | Odkaz na mn. položky pořadí 32 : 25,00000 |  | 25 | [22 empty] | VV | 5
Díl: | 59 | Dlažby a předlažby komunikací |  |  |  | 0 |  | 0 |  | 0 |  | 0 |  | 11.67 |  | 0 |  |  |  |  | 41.47 | [5 empty] | DIL
34 | 596215020R00 | Kladení zámkové dlažby do drtě tloušťka dlažby 60 mm, tloušťka lože 30 mm | m2 | 50 |  | 0 |  | 0 |  | 0 | 21 | 0 | 0.05545 | 2.77 | 0 | 0 | 822-1 | rts 20/I | RTS 20/ I | 0.442 | 22.1 |  | Práce |  |  |  | POL1_
|  | s provedením lože z kameniva drceného, s vyplněním spár, s dvojitým hutněním a se smetením přebytečného materiálu na krajnici. S dodáním hmot pro lože a výplň spár. | [24 empty] | SPI |  | s provedením lože z kameniva drceného, s vyplněním spár, s dvojitým hutněním a se smetením přebytečného materiálu na krajnici. S dodáním hmot pro lože a výplň spár.
|  | chodník : 50,0 |  | 50 | [22 empty] | VV | 0
35 | 59245110R | dlažba betonová dvouvrstvá, skladebná; obdélník; šedá; l = 200 mm; š = 100 mm; tl. 60,0 mm | m2 | 52.5 |  | 0 |  | 0 |  | 0 | 21 | 0 | 0.129 | 6.77 | 0 | 0 | SPCM | rts 20/I | RTS 20/ I | 0 | 0 |  | Specifikace |  |  |  | POL3_
|  | Odkaz na mn. položky pořadí 34 : 50,00000*1,05 |  | 52.5 | [22 empty] | VV | 5
36 | 596715021R00 | Kladení vodicí linie pro nevidomé a slabozraké z dlažby tloušťky 60 mm, osazené do lože z kamenné drtě, tloušťky 40 mm | m2 | 10 |  | 0 |  | 0 |  | 0 | 21 | 0 | 0.0739 | 0.74 | 0 | 0 | 822-1 | rts 20/I | RTS 20/ I | 0.502 | 5.02 |  | Práce |  |  |  | POL1_
|  | chodník : 10,0 |  | 10 | [22 empty] | VV | 0
37 | 592451151R | dlažba betonová dvouvrstvá, skladebná; obdélník; dlaždice pro nevidomé; červená; l = 200 mm; š = 100 mm; tl. 60,0 mm | m2 | 10.5 |  | 0 |  | 0 |  | 0 | 21 | 0 | 0.1315 | 1.38 | 0 | 0 | SPCM | rts 20/I | RTS 20/ I | 0 | 0 |  | Specifikace |  |  |  | POL3_
|  | Odkaz na mn. položky pořadí 36 : 10,00000*1,05 |  | 10.5 | [22 empty] | VV | 5
38 | 596291111R00 | Řezání zámkové dlažby tloušťky 60 mm | m | 35 |  | 0 |  | 0 |  | 0 | 21 | 0 | 0.00033 | 0.01 | 0 | 0 | 822-1 | rts 20/I | RTS 20/ I | 0.41 | 14.35 |  | Práce |  |  |  | POL1_
|  | odhad dle obrub a palisád : 35,0 |  | 35 | [22 empty] | VV | 0
Díl: | 91 | Doplňující práce na komunikaci |  |  |  | 0 |  | 0 |  | 0 |  | 0 |  | 29.32 |  | 0 |  |  |  |  | 44.41 | [5 empty] | DIL
39 | 916261111RT1 | Osazení silniční obruby z dlažebních kostek včetně dodávky dlažebních kostek z kostek drobných 120 mm, s boční opěrou z betonu prostého, do lože z betonu prostého C 12/15 | m | 48 |  | 0 |  | 0 |  | 0 | 21 | 0 | 0.12471 | 5.99 | 0 | 0 | 822-1 | rts 20/I | RTS 20/ I | 0.119 | 5.71 |  | Práce |  |  |  | POL1_
|  | v jedné řadě, se zřízením lože tl. 5 až 10 cm, s vyplněním a zatřením spár cementovou maltou | [24 empty] | SPI
|  | žulová kostka 100/100/100, lože z betonuu C20/25-XF3 | [24 empty] | POP
|  | nová obruba : 15,0+8,0+25,0 |  | 48 | [22 empty] | VV | 0
40 | 916561111R00 | Osazení záhonového obrubníku betonového do lože z betonu prostého C 12/15, s boční opěrou z betonu prostého | m | 20 |  | 0 |  | 0 |  | 0 | 21 | 0 | 0.1025 | 2.05 | 0 | 0 | 822-1 | rts 20/I | RTS 20/ I | 0.14 | 2.8 |  | Práce |  |  |  | POL1_
|  | se zřízením lože z betonu prostého C 12/15 tl. 80-100 mm | [24 empty] | SPI
|  | lože z betonuu C20/25-XF3 | [24 empty] | POP
|  | záhonový obrubník : 20,0 |  | 20 | [22 empty] | VV | 0
41 | 59217003R | obrubník parkový materiál beton; l = 1000,0 mm; š = 80,0 mm; h = 250,0 mm; barva přírodní | kus | 20.2 |  | 0 |  | 0 |  | 0 | 21 | 0 | 0.04477 | 0.9 | 0 | 0 | SPCM | rts 20/I | RTS 20/ I | 0 | 0 |  | Specifikace |  |  |  | POL3_
|  | Odkaz na mn. položky pořadí 40 : 20,00000*1,01 |  | 20.2 | [22 empty] | VV | 5
42 | 917461111R00 | Osazení chodníkového obrubníku kamenného stojatého, s boční opěrou z betonu prostého, do lože z betonu prostého C 12/15 | m | 23 |  | 0 |  | 0 |  | 0 | 21 | 0 | 0.15674 | 3.61 | 0 | 0 | 822-1 | rts 20/I | RTS 20/ I | 0.29548 | 6.8 |  | Práce |  |  |  | POL1_
|  | se zřízením lože tl. 80-100 mm | [24 empty] | SPI
|  | lože z betonuu C20/25-XF3 | [24 empty] | POP
|  | silniční žulový obrubník : 15,0+8,0 |  | 23 | [22 empty] | VV | 0
43 | 58380343R | obrubník kamenný přímý; materiálová skupina I/2 (žula); š = 200 mm; h = 250 mm; l = 800 až 2 000 mm | m | 23.23 |  | 0 |  | 0 |  | 0 | 21 | 0 | 0.125 | 2.9 | 0 | 0 | SPCM | rts 20/I | RTS 20/ I | 0 | 0 |  | Specifikace |  |  |  | POL3_
|  | Odkaz na mn. položky pořadí 42 : 23,00000*1,01 |  | 23.23 | [22 empty] | VV | 5
44 | 917862111R00 | Osazení silničního nebo chodníkového betonového obrubníku stojatého, s boční opěrou z betonu prostého, do lože z betonu prostého C 12/15 | m | 25 |  | 0 |  | 0 |  | 0 | 21 | 0 | 0.188 | 4.7 | 0 | 0 | 822-1 | rts 20/I | RTS 20/ I | 0.272 | 6.8 |  | Práce |  |  |  | POL1_
|  | S dodáním hmot pro lože tl. 80-100 mm. | [24 empty] | SPI
|  | lože z betonuu C20/25-XF3 | [24 empty] | POP
|  | silniční betonový obrubník : 25,0 |  | 25 | [22 empty] | VV | 0
45 | 59217460R | obrubník silniční materiál beton; l = 1000,0 mm; š = 150,0 mm; h = 250,0 mm; barva šedá | kus | 25.25 |  | 0 |  | 0 |  | 0 | 21 | 0 | 0.081 | 2.05 | 0 | 0 | SPCM | rts 20/I | RTS 20/ I | 0 | 0 |  | Specifikace |  |  |  | POL3_
|  | Odkaz na mn. položky pořadí 44 : 25,00000*1,01 |  | 25.25 | [22 empty] | VV | 5
46 | 918101111R00 | Lože pod obrubníky, krajníky nebo obruby z betonu prostého C 12/15 | m3 | 2.7 |  | 0 |  | 0 |  | 0 | 21 | 0 | 2.525 | 6.82 | 0 | 0 | 822-1 | rts 20/I | RTS 20/ I | 1.442 | 3.89 |  | Práce |  |  |  | POL1_
|  | z dlažebních kostek z betonu prostého | [24 empty] | SPI
|  | lože z betonuu C20/25-XF3 | [24 empty] | POP
|  | obrubník a žulová kostka : (15,0+8,0+25,0)*0,5*0,1 |  | 2.4 | [22 empty] | VV | 0
|  | záhonový obrubník : 20,0*0,1*0,15 |  | 0.3 | [22 empty] | VV | 0
47 | 919735113R00 | Řezání stávajících krytů nebo podkladů živičných, hloubky přes 100 do 150 mm | m | 70 |  | 0 |  | 0 |  | 0 | 21 | 0 | 0 | 0 | 0 | 0 | 822-1 | rts 20/I | RTS 20/ I | 0.055 | 3.85 |  | Práce |  |  |  | POL1_
|  | včetně spotřeby vody | [24 empty] | SPI
|  | napojení na stávající komunikaci : 70,0 |  | 70 | [22 empty] | VV | 0
48 | 919721211R00 | Dilatační spáry vkládané vyplněné asfaltovou zálivkou | m | 70 |  | 0 |  | 0 |  | 0 | 21 | 0 | 0.0043 | 0.3 | 0 | 0 | 822-1 | rts 20/I | RTS 20/ I | 0.208 | 14.56 |  | Práce |  |  |  | POL1_
|  | v cementobetonovém krytu s odstraněním vložek, s vyčištěním a vyplněním spár | [24 empty] | SPI
|  | Odkaz na mn. položky pořadí 47 : 70,00000 |  | 70 | [22 empty] | VV | 5
Díl: | 914 | Dopravní značení svislé |  |  |  | 0 |  | 0 |  | 0 |  | 0 |  | 1.3 |  | 0.01 |  |  |  |  | 6.38 | [5 empty] | DIL
49 | 966006211R00 | Odstranění svislých dopr. značek včetně demontáže ze sloupů nebo konzolí | kus | 3 |  | 0 |  | 0 |  | 0 | 21 | 0 | 0 | 0 | 0.004 | 0.01 | 822-1 | rts 20/I | RTS 20/ I | 0.174 | 0.52 |  | Práce |  |  |  | POL1_
|  | s odklizením materiálu na skládku na vzdálenost do 20 m nebo s naložením na dopravní prostředek | [24 empty] | SPI
|  | DZ přemístění : 2 |  | 2 | [22 empty] | VV | 0
|  | DZ zrušení : 1 |  | 1 | [22 empty] | VV | 0
50 | 966006215R00 | Odstranění svislých dopr. značek včetně demontáže sloupků z AL patek | kus | 3 |  | 0 |  | 0 |  | 0 | 21 | 0 | 0 | 0 | 0 | 0 | 822-1 | rts 20/I | RTS 20/ I | 0.25 | 0.75 |  | Práce |  |  |  | POL1_
|  | s odklizením materiálu na skládku na vzdálenost do 20 m nebo s naložením na dopravní prostředek | [24 empty] | SPI
|  | Odkaz na mn. položky pořadí 49 : 3,00000 |  | 3 | [22 empty] | VV | 5
51 | 914001111R00 | Osazení a montáž svislých dopravních značek sloupek, do betonového základu, | kus | 5 |  | 0 |  | 0 |  | 0 | 21 | 0 | 0.2508 | 1.25 | 0 | 0 | 822-1 | rts 20/I | RTS 20/ I | 0.818 | 4.09 |  | Práce |  |  |  | POL1_
|  | DZ přemístění : 2 |  | 2 | [22 empty] | VV | 0
|  | DZ nové : 3 |  | 3 | [22 empty] | VV | 0
52 | 40450215R | příslušenství k dopr.značení sloupek - trubka Fe pozink. pr. 60mm, délka 300 mm | kus | 3 |  | 0 |  | 0 |  | 0 | 21 | 0 | 0.0055 | 0.02 | 0 | 0 | SPCM | rts 20/I | RTS 20/ I | 0 | 0 |  | Specifikace |  |  |  | POL3_
|  | DZ nové : 3 |  | 3 | [22 empty] | VV | 0
53 | 914001125R00 | Osazení a montáž svislých dopravních značek značka, na sloupek,sloup, konzolu nebo objekt, | kus | 5 |  | 0 |  | 0 |  | 0 | 21 | 0 | 0 | 0 | 0 | 0 | 822-1 | rts 20/I | RTS 20/ I | 0.2 | 1 |  | Práce |  |  |  | POL1_
|  | Odkaz na mn. položky pořadí 51 : 5,00000 |  | 5 | [22 empty] | VV | 5
54 | 40445029.AR | značka dopravní silniční svislá; příkazová C1-C14; tvar kruh; 500 mm; štít z pozink.plechu s dvoj.ohybem,retroref.folie I.tř.; záruka 7 let | kus | 2 |  | 0 |  | 0 |  | 0 | 21 | 0 | 0.0051 | 0.01 | 0 | 0 | SPCM | rts 20/I | RTS 20/ I | 0 | 0 |  | Specifikace |  |  |  | POL3_
|  | C4a(b) : 2 |  | 2 | [22 empty] | VV | 0
55 | 40445052.AR | značka dopravní silniční svislá; informativní provozní IP14-IP25; tvar obdélník svislý; 1000x1500 mm; štít z pozink.plechu s dvoj.ohybem,retroref.folie I.tř.; záruka 7 let | kus | 1 |  | 0 |  | 0 |  | 0 | 21 | 0 | 0.0151 | 0.02 | 0 | 0 | SPCM | rts 20/I | RTS 20/ I | 0 | 0 |  | Specifikace |  |  |  | POL3_
|  | IP18b : 1 |  | 1 | [22 empty] | VV | 0
56 | 979081111R00 | Odvoz suti a vybouraných hmot na skládku do 1 km | t | 0.012 |  | 0 |  | 0 |  | 0 | 21 | 0 | 0 | 0 | 0 | 0 | 801-3 | rts 20/I | RTS 20/ I | 0.49 | 0.01 |  | Přesun suti |  |  |  | POL8_
|  | Včetně naložení na dopravní prostředek a složení na skládku, bez poplatku za skládku. | [24 empty] | POP
|  | Demontážní hmotnosti z položek s pořadovými čísly: : | [24 empty] | VV | 0
|  | 49, : | [24 empty] | VV | 0
|  | Součet: : 0,01200 |  | 0.012 | [22 empty] | VV | 0
57 | 979081121R00 | Odvoz suti a vybouraných hmot na skládku příplatek za každý další 1 km | t | 0.108 |  | 0 |  | 0 |  | 0 | 21 | 0 | 0 | 0 | 0 | 0 | 801-3 | rts 20/I | RTS 20/ I | 0 | 0 |  | Přesun suti |  |  |  | POL8_
|  | Demontážní hmotnosti z položek s pořadovými čísly: : | [24 empty] | VV | 0
|  | 49, : | [24 empty] | VV | 0
|  | Součet: : 0,10800 |  | 0.108 | [22 empty] | VV | 0
58 | 979082111R00 | Vnitrostaveništní doprava suti a vybouraných hmot do 10 m | t | 0.012 |  | 0 |  | 0 |  | 0 | 21 | 0 | 0 | 0 | 0 | 0 | 801-3 | rts 20/I | RTS 20/ I | 0.942 | 0.01 |  | Přesun suti |  |  |  | POL8_
|  | Demontážní hmotnosti z položek s pořadovými čísly: : | [24 empty] | VV | 0
|  | 49, : | [24 empty] | VV | 0
|  | Součet: : 0,01200 |  | 0.012 | [22 empty] | VV | 0
59 | 979990103R00 | Poplatek za skládku beton do 30x30 cm, skupina 17 01 01 z Katalogu odpadů | t | 0.012 |  | 0 |  | 0 |  | 0 | 21 | 0 | 0 | 0 | 0 | 0 | 801-3 | rts 20/I | RTS 20/ I | 0 | 0 |  | Přesun suti |  |  |  | POL8_
|  | Demontážní hmotnosti z položek s pořadovými čísly: : | [24 empty] | VV | 0
|  | 49, : | [24 empty] | VV | 0
|  | Součet: : 0,01200 |  | 0.012 | [22 empty] | VV | 0
Díl: | 915 | Dopravní značení vodorovné |  |  |  | 0 |  | 0 |  | 0 |  | 0 |  | 0.22 |  | 0 |  |  |  |  | 83.97 | [5 empty] | DIL
60 | 915711111R00 | Vodorovné značení krytů stříkané barvou, bílou, dělicích čar šířky 120 mm | m | 330 |  | 0 |  | 0 |  | 0 | 21 | 0 | 9e-05 | 0.03 | 0 | 0 | 822-1 | rts 20/I | RTS 20/ I | 0.022 | 7.26 |  | Práce |  |  |  | POL1_
|  | V2b : 80,0 |  | 80 | [22 empty] | VV | 0
|  | V1a : 250,0 |  | 250 | [22 empty] | VV | 0
61 | 915712111R00 | Vodorovné značení krytů stříkané barvou, bílou, vodicích proužků šířky 250 mm | m | 90 |  | 0 |  | 0 |  | 0 | 21 | 0 | 0.00018 | 0.02 | 0 | 0 | 822-1 | rts 20/I | RTS 20/ I | 0.043 | 3.87 |  | Práce |  |  |  | POL1_
|  | V4 : 90,0 |  | 90 | [22 empty] | VV | 0
62 | 915791111R00 | Předznačení pro vodorovné značení pro dělící čáry, vodící proužky | m | 420 |  | 0 |  | 0 |  | 0 | 21 | 0 | 0 | 0 | 0 | 0 | 822-1 | rts 20/I | RTS 20/ I | 0.012 | 5.04 |  | Práce |  |  |  | POL1_
|  | stříkané barvou nebo prováděné z nátěrových hmot | [24 empty] | SPI
|  | Odkaz na mn. položky pořadí 60 : 330,00000 |  | 330 | [22 empty] | VV | 5
|  | Odkaz na mn. položky pořadí 61 : 90,00000 |  | 90 | [22 empty] | VV | 5
63 | 915721111R00 | Vodorovné značení krytů stříkané barvou, bílou, stopčar, zeber, stínů, šipek, nápisů, přechodů apod. | m2 | 218 |  | 0 |  | 0 |  | 0 | 21 | 0 | 0.00076 | 0.17 | 0 | 0 | 822-1 | rts 20/I | RTS 20/ I | 0.311 | 67.8 |  | Práce |  |  |  | POL1_
|  | V9a : 1,0*3 |  | 3 | [22 empty] | VV | 0
|  | V9c : 1,0*3 |  | 3 | [22 empty] | VV | 0
|  | V7a : 12,0 |  | 12 | [22 empty] | VV | 0
|  | V13 : 200,0 |  | 200 | [22 empty] | VV | 0
64 | 915113OA01 | Odstranění vodorovného dopravního značení frézováním | m2 | 75 |  | 0 |  | 0 |  | 0 | 21 | 0 | 0 | 0 | 0 | 0 |  | Vlastní | EXP 19 | 0 | 0 |  | Agregovaná položka |  |  |  | POL2_
|  | zahrnuje odstranění značení předepsaným způsobem provedení a odklizení vzniklé suti | [24 empty] | POP
|  | frézování DZ : 300,0*0,25 |  | 75 | [22 empty] | VV | 0
Díl: | 99 | Staveništní přesun hmot |  |  |  | 0 |  | 0 |  | 0 |  | 0 |  | 0 |  | 0 |  |  |  |  | 29.19 | [5 empty] | DIL
65 | 998223011R00 | Přesun hmot pozemních komunikací, kryt dlážděný jakékoliv délky objektu | t | 74.8413 |  | 0 |  | 0 |  | 0 | 21 | 0 | 0 | 0 | 0 | 0 | 822-1 | rts 20/I | RTS 20/ I | 0.39 | 29.19 |  | Přesun hmot |  |  |  | POL7_
|  | vodorovně do 200 m | [24 empty] | SPI
|  | Hmotnosti z položek s pořadovými čísly: : | [24 empty] | VV | 0
|  | 25,29,30,31,32,33,34,35,36,37,38,39,40,41,42,43,44,45,46,48,51,52,54,55,60,61,63, : | [24 empty] | VV | 0
|  | Součet: : 74,84131 |  | 74.8413 | [22 empty] | VV | 0
[25 empty] | 15 | 21 | DPH
| Celkem |  |  |  |  | 0 | [18 empty] | 0 | 0 | SUM
END
Note on S6: Jedná se o informaci, zda se jedná o položku, která je do rozpočtu zadána z cenové soustavy RTS, nebo vlastní.
Note on T6: Jedná se o název CÚ, která je zadána u položky rozpočtu

## 101 612001-2 Pol
Položkový soupis prací a dodávek | [26 empty] | #TypZaznamu#
S: | 612001 | Zvýšení bezpečnosti komunikace ul. Rožnovská | [24 empty] | STA
O: | 101 | Úpravy v prostoru silnice I/58 | [21 empty] | STA |  |  | OBJ
R: | 612001-2 | Přechod č.2 v km. 0,300 | [24 empty] | ROZ
P.č. | Číslo položky | Název položky | MJ | Množství | Cena / MJ | Celkem | Dodávka | Dodávka celk. | Montáž | Montáž celk. | DPH | Cena s DPH | Hmotnost / MJ | Hmotnost celk.(t) | Dem. hmotnost / MJ | Dem. hmotnost celk.(t) | Ceník | Cen. soustava / platnost | Cenová úroveň | Nhod / MJ | Nhod celk. | Dodavatel | Typ položky
Díl: | 1 | Zemní práce |  |  |  | 0 |  | 0 |  | 0 |  | 0 |  | 0 |  | 0 |  |  |  |  | 14.92 | [5 empty] | DIL
1 | 131201110R00 | Hloubení nezapažených jam a zářezů do 50 m3, v hornině 3, hloubení strojně | m3 | 24 |  | 0 |  | 0 |  | 0 | 21 | 0 | 0 | 0 | 0 | 0 | 800-1 | rts 20/I | RTS 20/ I | 0.26666 | 6.4 |  | Práce |  |  |  | POL1_
|  | kromě zářezů se šikmými stěnami pro podzemní vedení, s urovnáním dna do předepsaného profilu a spádu, s případným nutným přemístěním ve výkopišti a dále buď s přemístěním výkopku na přilehlém terénu na vzdálenost do 3 m od okraje jámy nebo s naložením na dopravní prostředek, | [24 empty] | SPI |  | kromě zářezů se šikmými stěnami pro podzemní vedení, s urovnáním dna do předepsaného profilu a spádu, s případným nutným přemístěním ve výkopišti a dále buď s přemístěním výkopku na přilehlém terénu na vzdálenost do 3 m od okraje jámy nebo s naložením na dopravní prostředek,
|  | výkop pro chodník : 24,0 |  | 24 | [22 empty] | VV | 0
2 | 162701105R00 | Vodorovné přemístění výkopku z horniny 1 až 4, na vzdálenost přes 9 000 do 10 000 m | m3 | 24 |  | 0 |  | 0 |  | 0 | 21 | 0 | 0 | 0 | 0 | 0 | 800-1 | rts 20/I | RTS 20/ I | 0.011 | 0.26 |  | Práce |  |  |  | POL1_
|  | po suchu, bez naložení výkopku, avšak se složením bez rozhrnutí, zpáteční cesta vozidla. | [24 empty] | SPI
|  | Odkaz na mn. položky pořadí 1 : 24,00000 |  | 24 | [22 empty] | VV | 5
3 | 199000005R00 | Poplatky za skládku zeminy 1- 4, skupina 17 05 04 z Katalogu odpadů | t | 38.4 |  | 0 |  | 0 |  | 0 | 21 | 0 | 0 | 0 | 0 | 0 | 800-1 | rts 20/I | RTS 20/ I | 0 | 0 |  | Práce |  |  |  | POL1_
|  | Odkaz na mn. položky pořadí 2 : 24,00000*1,6 |  | 38.4 | [22 empty] | VV | 5
4 | 181201111R00 | Úprava pláně v násypech bez rozlišení horniny, se zhutněním - ručně | m2 | 86 |  | 0 |  | 0 |  | 0 | 21 | 0 | 0 | 0 | 0 | 0 | 800-1 | rts 20/I | RTS 20/ I | 0.096 | 8.26 |  | Práce |  |  |  | POL1_
|  | vyrovnání výškových rozdílů, plochy vodorovné a plochy do sklonu 1 : 5, | [24 empty] | SPI
|  | chodník : 55,0+14,0 |  | 69 | [22 empty] | VV | 0
|  | vozovka : 17,0 |  | 17 | [22 empty] | VV | 0
Díl: | 11 | Přípravné a přidružené práce |  |  |  | 0 |  | 0 |  | 0 |  | 0 |  | 0 |  | 0 |  |  |  |  | 34.42 | [5 empty] | DIL
5 | 112101227R00 | Pokácení stromu jehličnaté, průměr přes 700 do 800 mm, v rovině nebo na svahu do 1:5 | kus | 1 |  | 0 |  | 0 |  | 0 | 21 | 0 | 0 | 0 | 0 | 0 | 823-1 | rts 20/I | RTS 20/ I | 9.369 | 9.37 |  | Práce |  |  |  | POL1_
|  | s rozřezáním a odstraněním větví a kmene do vzdálenosti 20 m, se složením na hromady nebo s naložením na dopravní prostředek, | [24 empty] | SPI |  | s rozřezáním a odstraněním větví a kmene do vzdálenosti 20 m, se složením na hromady nebo s naložením na dopravní prostředek,
6 | 112201117R00 | Odstranění pařezu průměr přes 700 do 800 mm, v rovině nebo na svahu do 1:5 | kus | 1 |  | 0 |  | 0 |  | 0 | 21 | 0 | 0 | 0 | 0 | 0 | 823-1 | rts 20/I | RTS 20/ I | 16.92 | 16.92 |  | Práce |  |  |  | POL1_
|  | s odklizením získaného dřeva na vzdálenost do 20 m, se složením na hromady nebo s naložením na dopravní prostředek, se zasypáním jámy, doplněním zeminy, zhutněním a úpravou terénu, | [24 empty] | SPI |  | s odklizením získaného dřeva na vzdálenost do 20 m, se složením na hromady nebo s naložením na dopravní prostředek, se zasypáním jámy, doplněním zeminy, zhutněním a úpravou terénu,
7 | 174201204R00 | Zásyp jam po pařezech průměru přes 700 do 900 mm | kus | 1 |  | 0 |  | 0 |  | 0 | 21 | 0 | 0 | 0 | 0 | 0 | 800-1 | rts 20/I | RTS 20/ I | 3.172 | 3.17 |  | Práce |  |  |  | POL1_
|  | výkopkem z horniny získané při dobývání pařezů s hrubým urovnáním povrchu zasypávky, | [24 empty] | SPI
8 | 162301408R00 | Vodorovné přemístění větví, kmenů, nebo pařezů větví stromů jehličnatých, průměru kmene přes 700 do 900 mm, na vzdálenost do 5 000 m | kus | 1 |  | 0 |  | 0 |  | 0 | 21 | 0 | 0 | 0 | 0 | 0 | 800-1 | rts 20/I | RTS 20/ I | 1.014 | 1.01 |  | Práce |  |  |  | POL1_
|  | s naložením, složením a dopravou, | [24 empty] | SPI
9 | 162301908R00 | Vodorovné přemístění větví, kmenů, nebo pařezů příplatek k cenám za každých dalších i započatých 5 000 m přes 5 000 m větví stromů jehličnatých, průměru kmene přes 700 do 900 mm | kus | 1 |  | 0 |  | 0 |  | 0 | 21 | 0 | 0 | 0 | 0 | 0 | 800-1 | rts 20/I | RTS 20/ I | 0 | 0 |  | Práce |  |  |  | POL1_
|  | s naložením, složením a dopravou, | [24 empty] | SPI
10 | 162301418R00 | Vodorovné přemístění větví, kmenů, nebo pařezů kmenů stromů jehličnatých, průměru kmene přes 700 do 900 mm, na vzdálenost do 5 000 m | kus | 1 |  | 0 |  | 0 |  | 0 | 21 | 0 | 0 | 0 | 0 | 0 | 800-1 | rts 20/I | RTS 20/ I | 3.279 | 3.28 |  | Práce |  |  |  | POL1_
|  | s naložením, složením a dopravou, | [24 empty] | SPI
11 | 162301918R00 | Vodorovné přemístění větví, kmenů, nebo pařezů příplatek k cenám za každých dalších i započatých 5 000 m přes 5 000 m kmenů stromů jehličnatých, průměru kmene přes 700 do 900 mm | kus | 1 |  | 0 |  | 0 |  | 0 | 21 | 0 | 0 | 0 | 0 | 0 | 800-1 | rts 20/I | RTS 20/ I | 0 | 0 |  | Práce |  |  |  | POL1_
|  | s naložením, složením a dopravou, | [24 empty] | SPI
12 | 162301424R00 | Vodorovné přemístění větví, kmenů, nebo pařezů pařezů, průměru kmene přes 700 do 900 mm, na vzdálenost do 5 000 m | kus | 1 |  | 0 |  | 0 |  | 0 | 21 | 0 | 0 | 0 | 0 | 0 | 800-1 | rts 20/I | RTS 20/ I | 0.666 | 0.67 |  | Práce |  |  |  | POL1_
|  | s naložením, složením a dopravou, | [24 empty] | SPI
13 | 162301924R00 | Vodorovné přemístění větví, kmenů, nebo pařezů příplatek k cenám za každých dalších i započatých 5 000 m přes 5 000 m pařezů, průměru kmene přes 700 do 900 mm | kus | 1 |  | 0 |  | 0 |  | 0 | 21 | 0 | 0 | 0 | 0 | 0 | 800-1 | rts 20/I | RTS 20/ I | 0 | 0 |  | Práce |  |  |  | POL1_
|  | s naložením, složením a dopravou, | [24 empty] | SPI
14 | 199001 | Likvidace nebo uložení na skládku větví, kmene, pařezu | kus | 1 |  | 0 |  | 0 |  | 0 | 21 | 0 | 0 | 0 | 0 | 0 |  | Vlastní | Indiv | 0 | 0 |  | Práce |  |  |  | POL1_
Díl: | 11a | Přípravné a přidružené práce |  |  |  | 0 |  | 0 |  | 0 |  | 0 |  | 0 |  | 15.07 |  |  |  |  | 19.71 | [5 empty] | DIL
15 | 113108310R00 | Odstranění podkladů nebo krytů živičných, v ploše jednotlivě do 50 m2, tloušťka vrstvy 100 mm | m2 | 40 |  | 0 |  | 0 |  | 0 | 21 | 0 | 0 | 0 | 0.22 | 8.8 | 822-1 | rts 20/I | RTS 20/ I | 0.375 | 15 |  | Práce |  |  |  | POL1_
|  | vybourání podkladní vrstvy stávající vozovky : 40,0 |  | 40 | [22 empty] | VV | 0
16 | 113151114R00 | Odstranění podkladu, krytu frézováním povrch živičný, plochy do 500 m2 na jednom objektu nebo při provádění pruhu šířky do 750 mm, tloušťky 50 mm | m2 | 57 |  | 0 |  | 0 |  | 0 | 21 | 0 | 0 | 0 | 0.11 | 6.27 | 822-1 | rts 20/I | RTS 20/ I | 0.08 | 4.56 |  | Práce |  |  |  | POL1_
|  | s naložením na dopravní prostředek, očištění povrchu od frézované plochy, opotřebování frézovacích nástrojů (nožů, upínacích kroužků, držáků) nutné ruční odstranění (vybourání) živičného krytu kolem překážek, | [24 empty] | SPI |  | s naložením na dopravní prostředek, očištění povrchu od frézované plochy, opotřebování frézovacích nástrojů (nožů, upínacích kroužků, držáků) nutné ruční odstranění (vybourání) živičného krytu kolem překážek,
|  | frézování stávající vozovky : 17,0+40,0 |  | 57 | [22 empty] | VV | 0
17 | 979082213R00 | Vodorovná doprava suti po suchu bez naložení, ale se složením a hrubým urovnáním na vzdálenost do 1 km | t | 15.07 |  | 0 |  | 0 |  | 0 | 21 | 0 | 0 | 0 | 0 | 0 | 822-1 | rts 20/I | RTS 20/ I | 0.01 | 0.15 |  | Přesun suti |  |  |  | POL8_
|  | Demontážní hmotnosti z položek s pořadovými čísly: : | [24 empty] | VV | 0
|  | 15,16, : | [24 empty] | VV | 0
|  | Součet: : 15,07000 |  | 15.07 | [22 empty] | VV | 0
18 | 979082219R00 | Vodorovná doprava suti po suchu příplatek k ceně za každý další i započatý 1 km přes 1 km | t | 361.68 |  | 0 |  | 0 |  | 0 | 21 | 0 | 0 | 0 | 0 | 0 | 822-1 | rts 20/I | RTS 20/ I | 0 | 0 |  | Přesun suti |  |  |  | POL8_
|  | Demontážní hmotnosti z položek s pořadovými čísly: : | [24 empty] | VV | 0
|  | 15,16, : | [24 empty] | VV | 0
|  | Součet: : 361,68000 |  | 361.68 | [22 empty] | VV | 0
19 | 979990112R00 | Poplatek za skládku obalovaný asfalt , skupina 17 09 04 z Katalogu odpadů | t | 15.07 |  | 0 |  | 0 |  | 0 | 21 | 0 | 0 | 0 | 0 | 0 | 801-3 | rts 20/I | RTS 20/ I | 0 | 0 |  | Přesun suti |  |  |  | POL8_
|  | Demontážní hmotnosti z položek s pořadovými čísly: : | [24 empty] | VV | 0
|  | 15,16, : | [24 empty] | VV | 0
|  | Součet: : 15,07000 |  | 15.07 | [22 empty] | VV | 0
Díl: | 11b | Přípravné a přidružené práce |  |  |  | 0 |  | 0 |  | 0 |  | 0 |  | 0 |  | 14.51 |  |  |  |  | 19.32 | [5 empty] | DIL
20 | 113106231R00 | Rozebrání vozovek a ploch s jakoukoliv výplní spár v jakékoliv ploše, ze zámkové dlažky, kladených do lože z kameniva | m2 | 39 |  | 0 |  | 0 |  | 0 | 21 | 0 | 0 | 0 | 0.225 | 8.78 | 822-1 | rts 20/I | RTS 20/ I | 0.142 | 5.54 |  | Práce |  |  |  | POL1_
|  | s přemístěním hmot na skládku na vzdálenost do 3 m nebo s naložením na dopravní prostředek | [24 empty] | SPI
|  | stávající chodník : 39,0 |  | 39 | [22 empty] | VV | 0
21 | 113202111R00 | Vytrhání obrub z krajníků nebo obrubníků stojatých | m | 10 |  | 0 |  | 0 |  | 0 | 21 | 0 | 0 | 0 | 0.27 | 2.7 | 822-1 | rts 20/I | RTS 20/ I | 0.123 | 1.23 |  | Práce |  |  |  | POL1_
|  | s vybouráním lože, s přemístěním hmot na skládku na vzdálenost do 3 m nebo naložením na dopravní prostředek | [24 empty] | SPI |  | s vybouráním lože, s přemístěním hmot na skládku na vzdálenost do 3 m nebo naložením na dopravní prostředek
|  | stávající obrubník žulový : 10,0 |  | 10 | [22 empty] | VV | 0
22 | 113203111R00 | Vytrhání obrub z dlažebních kostek | m | 10 |  | 0 |  | 0 |  | 0 | 21 | 0 | 0 | 0 | 0.115 | 1.15 | 822-1 | rts 20/I | RTS 20/ I | 0.137 | 1.37 |  | Práce |  |  |  | POL1_
|  | s vybouráním lože, s přemístěním hmot na skládku na vzdálenost do 3 m nebo naložením na dopravní prostředek | [24 empty] | SPI |  | s vybouráním lože, s přemístěním hmot na skládku na vzdálenost do 3 m nebo naložením na dopravní prostředek
|  | stávající obruba : 10,0 |  | 10 | [22 empty] | VV | 0
23 | 113204111R00 | Vytrhání obrub záhonových | m | 15 |  | 0 |  | 0 |  | 0 | 21 | 0 | 0 | 0 | 0.125 | 1.88 | 822-1 | rts 20/I | RTS 20/ I | 0.08 | 1.2 |  | Práce |  |  |  | POL1_
|  | s vybouráním lože, s přemístěním hmot na skládku na vzdálenost do 3 m nebo naložením na dopravní prostředek | [24 empty] | SPI |  | s vybouráním lože, s přemístěním hmot na skládku na vzdálenost do 3 m nebo naložením na dopravní prostředek
|  | stávající obrubník záhonový : 15,0 |  | 15 | [22 empty] | VV | 0
24 | 979084216R00 | Vodorovná doprava vybouraných hmot po suchu bez naložení, ale se složením na vzdálenost do 5 km | t | 14.5 |  | 0 |  | 0 |  | 0 | 21 | 0 | 0 | 0 | 0 | 0 | 822-1 | rts 20/I | RTS 20/ I | 0.688 | 9.98 |  | Přesun suti |  |  |  | POL8_
|  | Demontážní hmotnosti z položek s pořadovými čísly: : | [24 empty] | VV | 0
|  | 20,21,22,23, : | [24 empty] | VV | 0
|  | Součet: : 14,50000 |  | 14.5 | [22 empty] | VV | 0
25 | 979084219R00 | Vodorovná doprava vybouraných hmot po suchu příplatek k ceně za každých dalších i započatých 5 km přes 5 km | t | 29 |  | 0 |  | 0 |  | 0 | 21 | 0 | 0 | 0 | 0 | 0 | 822-1 | rts 20/I | RTS 20/ I | 0 | 0 |  | Přesun suti |  |  |  | POL8_
|  | Demontážní hmotnosti z položek s pořadovými čísly: : | [24 empty] | VV | 0
|  | 20,21,22,23, : | [24 empty] | VV | 0
|  | Součet: : 29,00000 |  | 29 | [22 empty] | VV | 0
26 | 979990103R00 | Poplatek za skládku beton do 30x30 cm, skupina 17 01 01 z Katalogu odpadů | t | 14.5 |  | 0 |  | 0 |  | 0 | 21 | 0 | 0 | 0 | 0 | 0 | 801-3 | rts 20/I | RTS 20/ I | 0 | 0 |  | Přesun suti |  |  |  | POL8_
|  | Demontážní hmotnosti z položek s pořadovými čísly: : | [24 empty] | VV | 0
|  | 20,21,22,23, : | [24 empty] | VV | 0
|  | Součet: : 14,50000 |  | 14.5 | [22 empty] | VV | 0
Díl: | 18 | Povrchové úpravy terénu |  |  |  | 0 |  | 0 |  | 0 |  | 0 |  | 1.67 |  | 0 |  |  |  |  | 25.87 | [5 empty] | DIL
27 | 121101100R00 | Sejmutí ornice s přemístěním na vzdálenost do 50 m | m3 | 6 |  | 0 |  | 0 |  | 0 | 21 | 0 | 0 | 0 | 0 | 0 | 800-1 | rts 20/I | RTS 20/ I | 0.0952 | 0.57 |  | Práce |  |  |  | POL1_
|  | nebo lesní půdy, s vodorovným přemístěním na hromady v místě upotřebení nebo na dočasné či trvalé skládky se složením | [24 empty] | SPI |  | nebo lesní půdy, s vodorovným přemístěním na hromady v místě upotřebení nebo na dočasné či trvalé skládky se složením
|  | odhumusování v tl. 150mm : 60,0*0,1 |  | 6 | [22 empty] | VV | 0
28 | 181301101R00 | Rozprostření a urovnání ornice v rovině v souvislé ploše do 500 m2, tloušťka vrstvy do 100 mm | m2 | 20 |  | 0 |  | 0 |  | 0 | 21 | 0 | 0 | 0 | 0 | 0 | 800-1 | rts 20/I | RTS 20/ I | 0.13 | 2.6 |  | Práce |  |  |  | POL1_
|  | s případným nutným přemístěním hromad nebo dočasných skládek na místo potřeby ze vzdálenosti do 30 m, v rovině nebo ve svahu do 1 : 5, | [24 empty] | SPI |  | s případným nutným přemístěním hromad nebo dočasných skládek na místo potřeby ze vzdálenosti do 30 m, v rovině nebo ve svahu do 1 : 5,
|  | ohumusování : 20,0 |  | 20 | [22 empty] | VV | 0
29 | 180402111R00 | Založení trávníku parkový trávník, výsevem, v rovině nebo na svahu do 1:5 | m2 | 20 |  | 0 |  | 0 |  | 0 | 21 | 0 | 0 | 0 | 0 | 0 | 823-1 | rts 20/I | RTS 20/ I | 0.06 | 1.2 |  | Práce |  |  |  | POL1_
|  | na půdě předem připravené s pokosením, naložením, odvozem odpadu do 20 km a se složením, | [24 empty] | SPI
|  | Odkaz na mn. položky pořadí 28 : 20,00000 |  | 20 | [22 empty] | VV | 5
30 | 182001111R00 | Plošná úprava terénu při nerovnostech terénu přes 50 do 100 mm, v rovině nebo na svahu do 1:5 | m2 | 20 |  | 0 |  | 0 |  | 0 | 21 | 0 | 0 | 0 | 0 | 0 | 823-1 | rts 20/I | RTS 20/ I | 0.09 | 1.8 |  | Práce |  |  |  | POL1_
|  | s urovnáním povrchu, bez doplnění ornice, v hornině 1 až 4, | [24 empty] | SPI
|  | Odkaz na mn. položky pořadí 28 : 20,00000 |  | 20 | [22 empty] | VV | 5
31 | 182301121R00 | Rozprostření a urovnání ornice ve svahu v souvislé ploše do 500 m2, tloušťka vrstvy do 100 mm | m2 | 50 |  | 0 |  | 0 |  | 0 | 21 | 0 | 0 | 0 | 0 | 0 | 800-1 | rts 20/I | RTS 20/ I | 0.19 | 9.5 |  | Práce |  |  |  | POL1_
|  | s případným nutným přemístěním hromad nebo dočasných skládek na místo potřeby ze vzdálenosti do 30 m, ve svahu sklonu přes 1 : 5, | [24 empty] | SPI |  | s případným nutným přemístěním hromad nebo dočasných skládek na místo potřeby ze vzdálenosti do 30 m, ve svahu sklonu přes 1 : 5,
|  | ohumusování : 50,0 |  | 50 | [22 empty] | VV | 0
32 | 180402112R00 | Založení trávníku parkový trávník, výsevem, na svahu přes 1:5 do 1:2 | m2 | 50 |  | 0 |  | 0 |  | 0 | 21 | 0 | 0 | 0 | 0 | 0 | 823-1 | rts 20/I | RTS 20/ I | 0.097 | 4.85 |  | Práce |  |  |  | POL1_
|  | na půdě předem připravené s pokosením, naložením, odvozem odpadu do 20 km a se složením, | [24 empty] | SPI
|  | Odkaz na mn. položky pořadí 31 : 50,00000 |  | 50 | [22 empty] | VV | 5
33 | 182201101R00 | Svahování násypů bez rozlišení horniny | m2 | 50 |  | 0 |  | 0 |  | 0 | 21 | 0 | 0 | 0 | 0 | 0 | 800-1 | rts 20/I | RTS 20/ I | 0.107 | 5.35 |  | Práce |  |  |  | POL1_
|  | trvalých svahů do projektovaných profilů s potřebným přemístěním výkopku při svahování v násypech, | [24 empty] | SPI
|  | Odkaz na mn. položky pořadí 31 : 50,00000 |  | 50 | [22 empty] | VV | 5
34 | 00572465R | směs travní standard | kg | 2.163 |  | 0 |  | 0 |  | 0 | 21 | 0 | 0.001 | 0 | 0 | 0 | SPCM | rts 20/I | RTS 20/ I | 0 | 0 |  | Specifikace |  |  |  | POL3_
|  | Odkaz na mn. položky pořadí 29 : 20,00000*0,0309 |  | 0.618 | [22 empty] | VV | 5
|  | Odkaz na mn. položky pořadí 32 : 50,00000*0,0309 |  | 1.545 | [22 empty] | VV | 5
35 | 10364200R | ornice pro pozemkové úpravy | m3 | 1 |  | 0 |  | 0 |  | 0 | 21 | 0 | 1.67 | 1.67 | 0 | 0 | SPCM | rts 20/I | RTS 20/ I | 0 | 0 |  | Specifikace |  |  |  | POL3_
|  | ohumusování-odhumusování : (70,0-60,0)*0,1 |  | 1 | [22 empty] | VV | 0
Díl: | 56 | Podkladní vrstvy komunikací a zpevněných ploch |  |  |  | 0 |  | 0 |  | 0 |  | 0 |  | 26.08 |  | 0 |  |  |  |  | 1.79 | [5 empty] | DIL
36 | 564851111R00 | Podklad ze štěrkodrti s rozprostřením a zhutněním frakce 0-63 mm, tloušťka po zhutnění 150 mm | m2 | 69 |  | 0 |  | 0 |  | 0 | 21 | 0 | 0.378 | 26.08 | 0 | 0 | 822-1 | rts 20/I | RTS 20/ I | 0.026 | 1.79 |  | Práce |  |  |  | POL1_
|  | chodník : 55,0+14,0 |  | 69 | [22 empty] | VV | 0
Díl: | 57 | Kryty štěrkových a živičných komunikací |  |  |  | 0 |  | 0 |  | 0 |  | 0 |  | 2.21 |  | 0 |  |  |  |  | 1.25 | [5 empty] | DIL
37 | 573211112R00 | Postřik živičný spojovací bez posypu kamenivem z asfaltu silničního, v množství 0,2 kg/m2 | m2 | 17 |  | 0 |  | 0 |  | 0 | 21 | 0 | 0.00031 | 0.01 | 0 | 0 | 822-1 | rts 20/I | RTS 20/ I | 0.002 | 0.03 |  | Práce |  |  |  | POL1_
|  | doplnění konstrukce vozovky : 17,0 |  | 17 | [22 empty] | VV | 0
38 | 577141112RT3 | Beton asfaltový s rozprostřením a zhutněním v pruhu šířky do 3 m, ACO 11+ nebo ACO 16+, tloušťky 50 mm, plochy do 200 m2 | m2 | 17 |  | 0 |  | 0 |  | 0 | 21 | 0 | 0.12966 | 2.2 | 0 | 0 | 822-1 | rts 20/I | RTS 20/ I | 0.072 | 1.22 |  | Práce |  |  |  | POL1_
|  | Odkaz na mn. položky pořadí 37 : 17,00000 |  | 17 | [22 empty] | VV | 5
Díl: | 59 | Dlažby a předlažby komunikací |  |  |  | 0 |  | 0 |  | 0 |  | 0 |  | 13.47 |  | 0 |  |  |  |  | 49.79 | [5 empty] | DIL
39 | 596215020R00 | Kladení zámkové dlažby do drtě tloušťka dlažby 60 mm, tloušťka lože 30 mm | m2 | 55 |  | 0 |  | 0 |  | 0 | 21 | 0 | 0.05545 | 3.05 | 0 | 0 | 822-1 | rts 20/I | RTS 20/ I | 0.442 | 24.31 |  | Práce |  |  |  | POL1_
|  | s provedením lože z kameniva drceného, s vyplněním spár, s dvojitým hutněním a se smetením přebytečného materiálu na krajnici. S dodáním hmot pro lože a výplň spár. | [24 empty] | SPI |  | s provedením lože z kameniva drceného, s vyplněním spár, s dvojitým hutněním a se smetením přebytečného materiálu na krajnici. S dodáním hmot pro lože a výplň spár.
|  | chodník : 55,0 |  | 55 | [22 empty] | VV | 0
40 | 59245110R | dlažba betonová dvouvrstvá, skladebná; obdélník; šedá; l = 200 mm; š = 100 mm; tl. 60,0 mm | m2 | 57.75 |  | 0 |  | 0 |  | 0 | 21 | 0 | 0.129 | 7.45 | 0 | 0 | SPCM | rts 20/I | RTS 20/ I | 0 | 0 |  | Specifikace |  |  |  | POL3_
|  | Odkaz na mn. položky pořadí 39 : 55,00000*1,05 |  | 57.75 | [22 empty] | VV | 5
41 | 596715021R00 | Kladení vodicí linie pro nevidomé a slabozraké z dlažby tloušťky 60 mm, osazené do lože z kamenné drtě, tloušťky 40 mm | m2 | 14 |  | 0 |  | 0 |  | 0 | 21 | 0 | 0.0739 | 1.03 | 0 | 0 | 822-1 | rts 20/I | RTS 20/ I | 0.502 | 7.03 |  | Práce |  |  |  | POL1_
|  | chodník : 14,0 |  | 14 | [22 empty] | VV | 0
42 | 592451151R | dlažba betonová dvouvrstvá, skladebná; obdélník; dlaždice pro nevidomé; červená; l = 200 mm; š = 100 mm; tl. 60,0 mm | m2 | 14.7 |  | 0 |  | 0 |  | 0 | 21 | 0 | 0.1315 | 1.93 | 0 | 0 | SPCM | rts 20/I | RTS 20/ I | 0 | 0 |  | Specifikace |  |  |  | POL3_
|  | Odkaz na mn. položky pořadí 41 : 14,00000*1,05 |  | 14.7 | [22 empty] | VV | 5
43 | 596291111R00 | Řezání zámkové dlažby tloušťky 60 mm | m | 45 |  | 0 |  | 0 |  | 0 | 21 | 0 | 0.00033 | 0.01 | 0 | 0 | 822-1 | rts 20/I | RTS 20/ I | 0.41 | 18.45 |  | Práce |  |  |  | POL1_
|  | odhad dle obrub : 45,0 |  | 45 | [22 empty] | VV | 0
Díl: | 91 | Doplňující práce na komunikaci |  |  |  | 0 |  | 0 |  | 0 |  | 0 |  | 27.26 |  | 0 |  |  |  |  | 34.56 | [5 empty] | DIL
44 | 916261111RT1 | Osazení silniční obruby z dlažebních kostek včetně dodávky dlažebních kostek z kostek drobných 120 mm, s boční opěrou z betonu prostého, do lože z betonu prostého C 12/15 | m | 35 |  | 0 |  | 0 |  | 0 | 21 | 0 | 0.12471 | 4.36 | 0 | 0 | 822-1 | rts 20/I | RTS 20/ I | 0.119 | 4.17 |  | Práce |  |  |  | POL1_
|  | v jedné řadě, se zřízením lože tl. 5 až 10 cm, s vyplněním a zatřením spár cementovou maltou | [24 empty] | SPI
|  | žulová kostka 100/100/100, lože z betonuu C20/25-XF3 | [24 empty] | POP
|  | nová obruba : 10,0+25,0 |  | 35 | [22 empty] | VV | 0
45 | 916561111R00 | Osazení záhonového obrubníku betonového do lože z betonu prostého C 12/15, s boční opěrou z betonu prostého | m | 47 |  | 0 |  | 0 |  | 0 | 21 | 0 | 0.1025 | 4.82 | 0 | 0 | 822-1 | rts 20/I | RTS 20/ I | 0.14 | 6.58 |  | Práce |  |  |  | POL1_
|  | se zřízením lože z betonu prostého C 12/15 tl. 80-100 mm | [24 empty] | SPI
|  | lože z betonuu C20/25-XF3 | [24 empty] | POP
|  | záhonový obrubník : 47,0 |  | 47 | [22 empty] | VV | 0
46 | 59217003R | obrubník parkový materiál beton; l = 1000,0 mm; š = 80,0 mm; h = 250,0 mm; barva přírodní | kus | 47.47 |  | 0 |  | 0 |  | 0 | 21 | 0 | 0.04477 | 2.13 | 0 | 0 | SPCM | rts 20/I | RTS 20/ I | 0 | 0 |  | Specifikace |  |  |  | POL3_
|  | Odkaz na mn. položky pořadí 45 : 47,00000*1,01 |  | 47.47 | [22 empty] | VV | 5
47 | 917461111R00 | Osazení chodníkového obrubníku kamenného stojatého, s boční opěrou z betonu prostého, do lože z betonu prostého C 12/15 | m | 10 |  | 0 |  | 0 |  | 0 | 21 | 0 | 0.15674 | 1.57 | 0 | 0 | 822-1 | rts 20/I | RTS 20/ I | 0.29548 | 2.95 |  | Práce |  |  |  | POL1_
|  | se zřízením lože tl. 80-100 mm | [24 empty] | SPI
|  | lože z betonuu C20/25-XF3 | [24 empty] | POP
|  | silniční žulový obrubník : 10,0 |  | 10 | [22 empty] | VV | 0
48 | 58380343R | obrubník kamenný přímý; materiálová skupina I/2 (žula); š = 200 mm; h = 250 mm; l = 800 až 2 000 mm | m | 10.1 |  | 0 |  | 0 |  | 0 | 21 | 0 | 0.125 | 1.26 | 0 | 0 | SPCM | rts 20/I | RTS 20/ I | 0 | 0 |  | Specifikace |  |  |  | POL3_
|  | Odkaz na mn. položky pořadí 47 : 10,00000*1,01 |  | 10.1 | [22 empty] | VV | 5
49 | 917862111R00 | Osazení silničního nebo chodníkového betonového obrubníku stojatého, s boční opěrou z betonu prostého, do lože z betonu prostého C 12/15 | m | 25 |  | 0 |  | 0 |  | 0 | 21 | 0 | 0.188 | 4.7 | 0 | 0 | 822-1 | rts 20/I | RTS 20/ I | 0.272 | 6.8 |  | Práce |  |  |  | POL1_
|  | S dodáním hmot pro lože tl. 80-100 mm. | [24 empty] | SPI
|  | lože z betonuu C20/25-XF3 | [24 empty] | POP
|  | silniční betonový obrubník : 25,0 |  | 25 | [22 empty] | VV | 0
50 | 59217460R | obrubník silniční materiál beton; l = 1000,0 mm; š = 150,0 mm; h = 250,0 mm; barva šedá | kus | 25.25 |  | 0 |  | 0 |  | 0 | 21 | 0 | 0.081 | 2.05 | 0 | 0 | SPCM | rts 20/I | RTS 20/ I | 0 | 0 |  | Specifikace |  |  |  | POL3_
|  | Odkaz na mn. položky pořadí 49 : 25,00000*1,01 |  | 25.25 | [22 empty] | VV | 5
51 | 918101111R00 | Lože pod obrubníky, krajníky nebo obruby z betonu prostého C 12/15 | m3 | 2.455 |  | 0 |  | 0 |  | 0 | 21 | 0 | 2.525 | 6.2 | 0 | 0 | 822-1 | rts 20/I | RTS 20/ I | 1.442 | 3.54 |  | Práce |  |  |  | POL1_
|  | z dlažebních kostek z betonu prostého | [24 empty] | SPI
|  | lože z betonuu C20/25-XF3 | [24 empty] | POP
|  | obrubník a žulová kostka : (10,0+25,0)*0,5*0,1 |  | 1.75 | [22 empty] | VV | 0
|  | záhonový obrubník : 47,0*0,1*0,15 |  | 0.705 | [22 empty] | VV | 0
52 | 919735113R00 | Řezání stávajících krytů nebo podkladů živičných, hloubky přes 100 do 150 mm | m | 40 |  | 0 |  | 0 |  | 0 | 21 | 0 | 0 | 0 | 0 | 0 | 822-1 | rts 20/I | RTS 20/ I | 0.055 | 2.2 |  | Práce |  |  |  | POL1_
|  | včetně spotřeby vody | [24 empty] | SPI
|  | napojení na stávající komunikaci : 40,0 |  | 40 | [22 empty] | VV | 0
53 | 919721211R00 | Dilatační spáry vkládané vyplněné asfaltovou zálivkou | m | 40 |  | 0 |  | 0 |  | 0 | 21 | 0 | 0.0043 | 0.17 | 0 | 0 | 822-1 | rts 20/I | RTS 20/ I | 0.208 | 8.32 |  | Práce |  |  |  | POL1_
|  | v cementobetonovém krytu s odstraněním vložek, s vyčištěním a vyplněním spár | [24 empty] | SPI
|  | Odkaz na mn. položky pořadí 52 : 40,00000 |  | 40 | [22 empty] | VV | 5
Díl: | 914 | Dopravní značení svislé |  |  |  | 0 |  | 0 |  | 0 |  | 0 |  | 1.3 |  | 0.01 |  |  |  |  | 6.13 | [5 empty] | DIL
54 | 966006211R00 | Odstranění svislých dopr. značek včetně demontáže ze sloupů nebo konzolí | kus | 3 |  | 0 |  | 0 |  | 0 | 21 | 0 | 0 | 0 | 0.004 | 0.01 | 822-1 | rts 20/I | RTS 20/ I | 0.174 | 0.52 |  | Práce |  |  |  | POL1_
|  | s odklizením materiálu na skládku na vzdálenost do 20 m nebo s naložením na dopravní prostředek | [24 empty] | SPI
|  | DZ přemístění : 2 |  | 2 | [22 empty] | VV | 0
|  | DZ zrušení : 1 |  | 1 | [22 empty] | VV | 0
55 | 966006215R00 | Odstranění svislých dopr. značek včetně demontáže sloupků z AL patek | kus | 2 |  | 0 |  | 0 |  | 0 | 21 | 0 | 0 | 0 | 0 | 0 | 822-1 | rts 20/I | RTS 20/ I | 0.25 | 0.5 |  | Práce |  |  |  | POL1_
|  | s odklizením materiálu na skládku na vzdálenost do 20 m nebo s naložením na dopravní prostředek | [24 empty] | SPI
|  | DZ přemístění : 2 |  | 2 | [22 empty] | VV | 0
56 | 914001111R00 | Osazení a montáž svislých dopravních značek sloupek, do betonového základu, | kus | 5 |  | 0 |  | 0 |  | 0 | 21 | 0 | 0.2508 | 1.25 | 0 | 0 | 822-1 | rts 20/I | RTS 20/ I | 0.818 | 4.09 |  | Práce |  |  |  | POL1_
|  | DZ přemístění : 2 |  | 2 | [22 empty] | VV | 0
|  | DZ nové : 2+1 |  | 3 | [22 empty] | VV | 0
57 | 40450215R | příslušenství k dopr.značení sloupek - trubka Fe pozink. pr. 60mm, délka 300 mm | kus | 3 |  | 0 |  | 0 |  | 0 | 21 | 0 | 0.0055 | 0.02 | 0 | 0 | SPCM | rts 20/I | RTS 20/ I | 0 | 0 |  | Specifikace |  |  |  | POL3_
|  | DZ nové : 3 |  | 3 | [22 empty] | VV | 0
58 | 914001125R00 | Osazení a montáž svislých dopravních značek značka, na sloupek,sloup, konzolu nebo objekt, | kus | 5 |  | 0 |  | 0 |  | 0 | 21 | 0 | 0 | 0 | 0 | 0 | 822-1 | rts 20/I | RTS 20/ I | 0.2 | 1 |  | Práce |  |  |  | POL1_
|  | Odkaz na mn. položky pořadí 56 : 5,00000 |  | 5 | [22 empty] | VV | 5
59 | 40445029.AR | značka dopravní silniční svislá; příkazová C1-C14; tvar kruh; 500 mm; štít z pozink.plechu s dvoj.ohybem,retroref.folie I.tř.; záruka 7 let | kus | 2 |  | 0 |  | 0 |  | 0 | 21 | 0 | 0.0051 | 0.01 | 0 | 0 | SPCM | rts 20/I | RTS 20/ I | 0 | 0 |  | Specifikace |  |  |  | POL3_
|  | C4a(b) : 2 |  | 2 | [22 empty] | VV | 0
60 | 40445052.AR | značka dopravní silniční svislá; informativní provozní IP14-IP25; tvar obdélník svislý; 1000x1500 mm; štít z pozink.plechu s dvoj.ohybem,retroref.folie I.tř.; záruka 7 let | kus | 1 |  | 0 |  | 0 |  | 0 | 21 | 0 | 0.0151 | 0.02 | 0 | 0 | SPCM | rts 20/I | RTS 20/ I | 0 | 0 |  | Specifikace |  |  |  | POL3_
|  | IP19 : 1 |  | 1 | [22 empty] | VV | 0
61 | 979081111R00 | Odvoz suti a vybouraných hmot na skládku do 1 km | t | 0.012 |  | 0 |  | 0 |  | 0 | 21 | 0 | 0 | 0 | 0 | 0 | 801-3 | rts 20/I | RTS 20/ I | 0.49 | 0.01 |  | Přesun suti |  |  |  | POL8_
|  | Včetně naložení na dopravní prostředek a složení na skládku, bez poplatku za skládku. | [24 empty] | POP
|  | Demontážní hmotnosti z položek s pořadovými čísly: : | [24 empty] | VV | 0
|  | 54, : | [24 empty] | VV | 0
|  | Součet: : 0,01200 |  | 0.012 | [22 empty] | VV | 0
62 | 979081121R00 | Odvoz suti a vybouraných hmot na skládku příplatek za každý další 1 km | t | 0.108 |  | 0 |  | 0 |  | 0 | 21 | 0 | 0 | 0 | 0 | 0 | 801-3 | rts 20/I | RTS 20/ I | 0 | 0 |  | Přesun suti |  |  |  | POL8_
|  | Demontážní hmotnosti z položek s pořadovými čísly: : | [24 empty] | VV | 0
|  | 54, : | [24 empty] | VV | 0
|  | Součet: : 0,10800 |  | 0.108 | [22 empty] | VV | 0
63 | 979082111R00 | Vnitrostaveništní doprava suti a vybouraných hmot do 10 m | t | 0.012 |  | 0 |  | 0 |  | 0 | 21 | 0 | 0 | 0 | 0 | 0 | 801-3 | rts 20/I | RTS 20/ I | 0.942 | 0.01 |  | Přesun suti |  |  |  | POL8_
|  | Demontážní hmotnosti z položek s pořadovými čísly: : | [24 empty] | VV | 0
|  | 54, : | [24 empty] | VV | 0
|  | Součet: : 0,01200 |  | 0.012 | [22 empty] | VV | 0
64 | 979990103R00 | Poplatek za skládku beton do 30x30 cm, skupina 17 01 01 z Katalogu odpadů | t | 0.012 |  | 0 |  | 0 |  | 0 | 21 | 0 | 0 | 0 | 0 | 0 | 801-3 | rts 20/I | RTS 20/ I | 0 | 0 |  | Přesun suti |  |  |  | POL8_
|  | Demontážní hmotnosti z položek s pořadovými čísly: : | [24 empty] | VV | 0
|  | 54, : | [24 empty] | VV | 0
|  | Součet: : 0,01200 |  | 0.012 | [22 empty] | VV | 0
Díl: | 915 | Dopravní značení vodorovné |  |  |  | 0 |  | 0 |  | 0 |  | 0 |  | 0.18 |  | 0 |  |  |  |  | 71.65 | [5 empty] | DIL
65 | 915711111R00 | Vodorovné značení krytů stříkané barvou, bílou, dělicích čar šířky 120 mm | m | 400 |  | 0 |  | 0 |  | 0 | 21 | 0 | 9e-05 | 0.04 | 0 | 0 | 822-1 | rts 20/I | RTS 20/ I | 0.022 | 8.8 |  | Práce |  |  |  | POL1_
|  | V2b : 100,0+220,0 |  | 320 | [22 empty] | VV | 0
|  | V1a : 80,0 |  | 80 | [22 empty] | VV | 0
66 | 915712111R00 | Vodorovné značení krytů stříkané barvou, bílou, vodicích proužků šířky 250 mm | m | 135 |  | 0 |  | 0 |  | 0 | 21 | 0 | 0.00018 | 0.02 | 0 | 0 | 822-1 | rts 20/I | RTS 20/ I | 0.043 | 5.81 |  | Práce |  |  |  | POL1_
|  | V4 : 135,0 |  | 135 | [22 empty] | VV | 0
67 | 915791111R00 | Předznačení pro vodorovné značení pro dělící čáry, vodící proužky | m | 535 |  | 0 |  | 0 |  | 0 | 21 | 0 | 0 | 0 | 0 | 0 | 822-1 | rts 20/I | RTS 20/ I | 0.012 | 6.42 |  | Práce |  |  |  | POL1_
|  | stříkané barvou nebo prováděné z nátěrových hmot | [24 empty] | SPI
|  | Odkaz na mn. položky pořadí 65 : 400,00000 |  | 400 | [22 empty] | VV | 5
|  | Odkaz na mn. položky pořadí 66 : 135,00000 |  | 135 | [22 empty] | VV | 5
68 | 915721111R00 | Vodorovné značení krytů stříkané barvou, bílou, stopčar, zeber, stínů, šipek, nápisů, přechodů apod. | m2 | 162.75 |  | 0 |  | 0 |  | 0 | 21 | 0 | 0.00076 | 0.12 | 0 | 0 | 822-1 | rts 20/I | RTS 20/ I | 0.311 | 50.62 |  | Práce |  |  |  | POL1_
|  | V9a : 1,0*6 |  | 6 | [22 empty] | VV | 0
|  | V9c : 1,0*3 |  | 3 | [22 empty] | VV | 0
|  | V7a : 12,0 |  | 12 | [22 empty] | VV | 0
|  | V13 : 140,0 |  | 140 | [22 empty] | VV | 0
|  | V5 : 3,5*0,5 |  | 1.75 | [22 empty] | VV | 0
69 | 915113OA01 | Odstranění vodorovného dopravního značení frézováním | m2 | 187.5 |  | 0 |  | 0 |  | 0 | 21 | 0 | 0 | 0 | 0 | 0 |  | Vlastní | EXP 19 | 0 | 0 |  | Agregovaná položka |  |  |  | POL2_
|  | zahrnuje odstranění značení předepsaným způsobem provedení a odklizení vzniklé suti | [24 empty] | POP
|  | frézování DZ : 750,0*0,25 |  | 187.5 | [22 empty] | VV | 0
Díl: | 96 | Bourání konstrukcí |  |  |  | 0 |  | 0 |  | 0 |  | 0 |  | 0 |  | 0.14 |  |  |  |  | 1.64 | [5 empty] | DIL
70 | 966005111R00 | Rozebrání a odstranění zábradlí a ocelových svodidel silničního zábradlí se sloupky osazenými s betonovými patkami | m | 4 |  | 0 |  | 0 |  | 0 | 21 | 0 | 0 | 0 | 0.035 | 0.14 | 822-1 | rts 20/I | RTS 20/ I | 0.36 | 1.44 |  | Práce |  |  |  | POL1_
|  | s jednou pásnicí s přemístěním hmot na skládku na vzdálenost do 10 m nebo s naložením na dopravní prostředek, se zásypem jam po odstraněných sloupcích a jeho zhutněním | [24 empty] | SPI |  | s jednou pásnicí s přemístěním hmot na skládku na vzdálenost do 10 m nebo s naložením na dopravní prostředek, se zásypem jam po odstraněných sloupcích a jeho zhutněním
|  | stávající zábradlí : 4,0 |  | 4 | [22 empty] | VV | 0
71 | 979082111R00 | Vnitrostaveništní doprava suti a vybouraných hmot do 10 m | t | 0.14 |  | 0 |  | 0 |  | 0 | 21 | 0 | 0 | 0 | 0 | 0 | 801-3 | rts 20/I | RTS 20/ I | 0.942 | 0.13 |  | Přesun suti |  |  |  | POL8_
|  | Demontážní hmotnosti z položek s pořadovými čísly: : | [24 empty] | VV | 0
|  | 70, : | [24 empty] | VV | 0
|  | Součet: : 0,14000 |  | 0.14 | [22 empty] | VV | 0
72 | 979081111R00 | Odvoz suti a vybouraných hmot na skládku do 1 km | t | 0.14 |  | 0 |  | 0 |  | 0 | 21 | 0 | 0 | 0 | 0 | 0 | 801-3 | rts 20/I | RTS 20/ I | 0.49 | 0.07 |  | Přesun suti |  |  |  | POL8_
|  | Včetně naložení na dopravní prostředek a složení na skládku, bez poplatku za skládku. | [24 empty] | POP
|  | Demontážní hmotnosti z položek s pořadovými čísly: : | [24 empty] | VV | 0
|  | 70, : | [24 empty] | VV | 0
|  | Součet: : 0,14000 |  | 0.14 | [22 empty] | VV | 0
73 | 979081121R00 | Odvoz suti a vybouraných hmot na skládku příplatek za každý další 1 km | t | 1.96 |  | 0 |  | 0 |  | 0 | 21 | 0 | 0 | 0 | 0 | 0 | 801-3 | rts 20/I | RTS 20/ I | 0 | 0 |  | Přesun suti |  |  |  | POL8_
|  | Demontážní hmotnosti z položek s pořadovými čísly: : | [24 empty] | VV | 0
|  | 70, : | [24 empty] | VV | 0
|  | Součet: : 1,96000 |  | 1.96 | [22 empty] | VV | 0
74 | 979990103R00 | Poplatek za skládku beton do 30x30 cm, skupina 17 01 01 z Katalogu odpadů | t | 0.14 |  | 0 |  | 0 |  | 0 | 21 | 0 | 0 | 0 | 0 | 0 | 801-3 | rts 20/I | RTS 20/ I | 0 | 0 |  | Přesun suti |  |  |  | POL8_
|  | Demontážní hmotnosti z položek s pořadovými čísly: : | [24 empty] | VV | 0
|  | 70, : | [24 empty] | VV | 0
|  | Součet: : 0,14000 |  | 0.14 | [22 empty] | VV | 0
Díl: | 99 | Staveništní přesun hmot |  |  |  | 0 |  | 0 |  | 0 |  | 0 |  | 0 |  | 0 |  |  |  |  | 28.15 | [5 empty] | DIL
75 | 998223011R00 | Přesun hmot pozemních komunikací, kryt dlážděný jakékoliv délky objektu | t | 72.1791 |  | 0 |  | 0 |  | 0 | 21 | 0 | 0 | 0 | 0 | 0 | 822-1 | rts 20/I | RTS 20/ I | 0.39 | 28.15 |  | Přesun hmot |  |  |  | POL7_
|  | vodorovně do 200 m | [24 empty] | SPI
|  | Hmotnosti z položek s pořadovými čísly: : | [24 empty] | VV | 0
|  | 34,35,36,37,38,39,40,41,42,43,44,45,46,47,48,49,50,51,53,56,57,59,60,65,66,68, : | [24 empty] | VV | 0
|  | Součet: : 72,17905 |  | 72.1791 | [22 empty] | VV | 0
[25 empty] | 15 | 21 | DPH
| Celkem |  |  |  |  | 0 | [18 empty] | 0 | 0 | SUM
END
Note on S6: Jedná se o informaci, zda se jedná o položku, která je do rozpočtu zadána z cenové soustavy RTS, nebo vlastní.
Note on T6: Jedná se o název CÚ, která je zadána u položky rozpočtu

## 101 612001-3 Pol
Položkový soupis prací a dodávek | [26 empty] | #TypZaznamu#
S: | 612001 | Zvýšení bezpečnosti komunikace ul. Rožnovská | [24 empty] | STA
O: | 101 | Úpravy v prostoru silnice I/58 | [21 empty] | STA |  |  | OBJ
R: | 612001-3 | Přechod č.3 a 4 v km. 0,400-0,500 | [24 empty] | ROZ
P.č. | Číslo položky | Název položky | MJ | Množství | Cena / MJ | Celkem | Dodávka | Dodávka celk. | Montáž | Montáž celk. | DPH | Cena s DPH | Hmotnost / MJ | Hmotnost celk.(t) | Dem. hmotnost / MJ | Dem. hmotnost celk.(t) | Ceník | Cen. soustava / platnost | Cenová úroveň | Nhod / MJ | Nhod celk. | Dodavatel | Typ položky
Díl: | 1 | Zemní práce |  |  |  | 0 |  | 0 |  | 0 |  | 0 |  | 0 |  | 0 |  |  |  |  | 43.96 | [5 empty] | DIL
1 | 131201110R00 | Hloubení nezapažených jam a zářezů do 50 m3, v hornině 3, hloubení strojně | m3 | 25 |  | 0 |  | 0 |  | 0 | 21 | 0 | 0 | 0 | 0 | 0 | 800-1 | rts 20/I | RTS 20/ I | 0.26666 | 6.67 |  | Práce |  |  |  | POL1_
|  | kromě zářezů se šikmými stěnami pro podzemní vedení, s urovnáním dna do předepsaného profilu a spádu, s případným nutným přemístěním ve výkopišti a dále buď s přemístěním výkopku na přilehlém terénu na vzdálenost do 3 m od okraje jámy nebo s naložením na dopravní prostředek, | [24 empty] | SPI |  | kromě zářezů se šikmými stěnami pro podzemní vedení, s urovnáním dna do předepsaného profilu a spádu, s případným nutným přemístěním ve výkopišti a dále buď s přemístěním výkopku na přilehlém terénu na vzdálenost do 3 m od okraje jámy nebo s naložením na dopravní prostředek,
|  | výkop pro chodník : 25,0 |  | 25 | [22 empty] | VV | 0
2 | 133201101R00 | Hloubení šachet v hornině 3 do 100 m3 | m3 | 5.12 |  | 0 |  | 0 |  | 0 | 21 | 0 | 0 | 0 | 0 | 0 | 800-1 | rts 20/I | RTS 20/ I | 3.131 | 16.03 |  | Práce |  |  |  | POL1_
|  | zapažených i nezapažených se svislým přemístění výkopku a urovnáním dna do předepsaného profilu a spádu, s případným nutným přemístěním výkopku ve výkopišti, s přehozením výkopku na přilehlém terénu na vzdálenost do 5 m od hrany šachty nebo s naložením na dopravní prostředek, | [24 empty] | SPI |  | zapažených i nezapažených se svislým přemístění výkopku a urovnáním dna do předepsaného profilu a spádu, s případným nutným přemístěním výkopku ve výkopišti, s přehozením výkopku na přilehlém terénu na vzdálenost do 5 m od hrany šachty nebo s naložením na dopravní prostředek,
|  | patky pro zábradlí : 0,4*0,4*0,8*40 |  | 5.12 | [22 empty] | VV | 0
3 | 162701105R00 | Vodorovné přemístění výkopku z horniny 1 až 4, na vzdálenost přes 9 000 do 10 000 m | m3 | 30.12 |  | 0 |  | 0 |  | 0 | 21 | 0 | 0 | 0 | 0 | 0 | 800-1 | rts 20/I | RTS 20/ I | 0.011 | 0.33 |  | Práce |  |  |  | POL1_
|  | po suchu, bez naložení výkopku, avšak se složením bez rozhrnutí, zpáteční cesta vozidla. | [24 empty] | SPI
|  | Odkaz na mn. položky pořadí 1 : 25,00000 |  | 25 | [22 empty] | VV | 5
|  | Odkaz na mn. položky pořadí 2 : 5,12000 |  | 5.12 | [22 empty] | VV | 5
4 | 199000005R00 | Poplatky za skládku zeminy 1- 4, skupina 17 05 04 z Katalogu odpadů | t | 48.192 |  | 0 |  | 0 |  | 0 | 21 | 0 | 0 | 0 | 0 | 0 | 800-1 | rts 20/I | RTS 20/ I | 0 | 0 |  | Práce |  |  |  | POL1_
|  | Odkaz na mn. položky pořadí 3 : 30,12000*1,6 |  | 48.192 | [22 empty] | VV | 5
5 | 181201111R00 | Úprava pláně v násypech bez rozlišení horniny, se zhutněním - ručně | m2 | 218 |  | 0 |  | 0 |  | 0 | 21 | 0 | 0 | 0 | 0 | 0 | 800-1 | rts 20/I | RTS 20/ I | 0.096 | 20.93 |  | Práce |  |  |  | POL1_
|  | vyrovnání výškových rozdílů, plochy vodorovné a plochy do sklonu 1 : 5, | [24 empty] | SPI
|  | chodník : 70,0+28,0 |  | 98 | [22 empty] | VV | 0
|  | vozovka : 120,0 |  | 120 | [22 empty] | VV | 0
Díl: | 11a | Přípravné a přidružené práce |  |  |  | 0 |  | 0 |  | 0 |  | 0 |  | 0 |  | 130.68 |  |  |  |  | 90.56 | [5 empty] | DIL
6 | 113108305R00 | Odstranění podkladů nebo krytů živičných, v ploše jednotlivě do 50 m2, tloušťka vrstvy 50 mm | m2 | 42 |  | 0 |  | 0 |  | 0 | 21 | 0 | 0 | 0 | 0.11 | 4.62 | 822-1 | rts 20/I | RTS 20/ I | 0.2 | 8.4 |  | Práce |  |  |  | POL1_
|  | vybourání chodníku : 42,0 |  | 42 | [22 empty] | VV | 0
7 | 113108315R00 | Odstranění podkladů nebo krytů živičných, v ploše jednotlivě do 50 m2, tloušťka vrstvy 150 mm | m2 | 42 |  | 0 |  | 0 |  | 0 | 21 | 0 | 0 | 0 | 0.33 | 13.86 | 822-1 | rts 20/I | RTS 20/ I | 0.625 | 26.25 |  | Práce |  |  |  | POL1_
|  | vybourání podkladní vrstvy chodníku : 42,0 |  | 42 | [22 empty] | VV | 0
8 | 113108410R00 | Odstranění podkladů nebo krytů živičných, v ploše jednotlivě nad 50 m2, tloušťka vrstvy 100 mm | m2 | 300 |  | 0 |  | 0 |  | 0 | 21 | 0 | 0 | 0 | 0.22 | 66 | 822-1 | rts 20/I | RTS 20/ I | 0.07 | 21 |  | Práce |  |  |  | POL1_
|  | vybourání podkladní vrstvy stávající vozovky : 300,0 |  | 300 | [22 empty] | VV | 0
9 | 113151114R00 | Odstranění podkladu, krytu frézováním povrch živičný, plochy do 500 m2 na jednom objektu nebo při provádění pruhu šířky do 750 mm, tloušťky 50 mm | m2 | 420 |  | 0 |  | 0 |  | 0 | 21 | 0 | 0 | 0 | 0.11 | 46.2 | 822-1 | rts 20/I | RTS 20/ I | 0.08 | 33.6 |  | Práce |  |  |  | POL1_
|  | s naložením na dopravní prostředek, očištění povrchu od frézované plochy, opotřebování frézovacích nástrojů (nožů, upínacích kroužků, držáků) nutné ruční odstranění (vybourání) živičného krytu kolem překážek, | [24 empty] | SPI |  | s naložením na dopravní prostředek, očištění povrchu od frézované plochy, opotřebování frézovacích nástrojů (nožů, upínacích kroužků, držáků) nutné ruční odstranění (vybourání) živičného krytu kolem překážek,
|  | frézování stávající vozovky : 120,0+300,0 |  | 420 | [22 empty] | VV | 0
10 | 979082213R00 | Vodorovná doprava suti po suchu bez naložení, ale se složením a hrubým urovnáním na vzdálenost do 1 km | t | 130.68 |  | 0 |  | 0 |  | 0 | 21 | 0 | 0 | 0 | 0 | 0 | 822-1 | rts 20/I | RTS 20/ I | 0.01 | 1.31 |  | Přesun suti |  |  |  | POL8_
|  | Demontážní hmotnosti z položek s pořadovými čísly: : | [24 empty] | VV | 0
|  | 6,7,8,9, : | [24 empty] | VV | 0
|  | Součet: : 130,68000 |  | 130.68 | [22 empty] | VV | 0
11 | 979082219R00 | Vodorovná doprava suti po suchu příplatek k ceně za každý další i započatý 1 km přes 1 km | t | 3136.32 |  | 0 |  | 0 |  | 0 | 21 | 0 | 0 | 0 | 0 | 0 | 822-1 | rts 20/I | RTS 20/ I | 0 | 0 |  | Přesun suti |  |  |  | POL8_
|  | Demontážní hmotnosti z položek s pořadovými čísly: : | [24 empty] | VV | 0
|  | 6,7,8,9, : | [24 empty] | VV | 0
|  | Součet: : 3136,32000 |  | 3136.32 | [22 empty] | VV | 0
12 | 979990112R00 | Poplatek za skládku obalovaný asfalt , skupina 17 09 04 z Katalogu odpadů | t | 130.68 |  | 0 |  | 0 |  | 0 | 21 | 0 | 0 | 0 | 0 | 0 | 801-3 | rts 20/I | RTS 20/ I | 0 | 0 |  | Přesun suti |  |  |  | POL8_
|  | Demontážní hmotnosti z položek s pořadovými čísly: : | [24 empty] | VV | 0
|  | 6,7,8,9, : | [24 empty] | VV | 0
|  | Součet: : 130,68000 |  | 130.68 | [22 empty] | VV | 0
Díl: | 11b | Přípravné a přidružené práce |  |  |  | 0 |  | 0 |  | 0 |  | 0 |  | 0 |  | 20.48 |  |  |  |  | 27.66 | [5 empty] | DIL
13 | 113106231R00 | Rozebrání vozovek a ploch s jakoukoliv výplní spár v jakékoliv ploše, ze zámkové dlažky, kladených do lože z kameniva | m2 | 10 |  | 0 |  | 0 |  | 0 | 21 | 0 | 0 | 0 | 0.225 | 2.25 | 822-1 | rts 20/I | RTS 20/ I | 0.142 | 1.42 |  | Práce |  |  |  | POL1_
|  | s přemístěním hmot na skládku na vzdálenost do 3 m nebo s naložením na dopravní prostředek | [24 empty] | SPI
|  | stávající chodník : 10,0 |  | 10 | [22 empty] | VV | 0
14 | 113202111R00 | Vytrhání obrub z krajníků nebo obrubníků stojatých | m | 35 |  | 0 |  | 0 |  | 0 | 21 | 0 | 0 | 0 | 0.27 | 9.45 | 822-1 | rts 20/I | RTS 20/ I | 0.123 | 4.31 |  | Práce |  |  |  | POL1_
|  | s vybouráním lože, s přemístěním hmot na skládku na vzdálenost do 3 m nebo naložením na dopravní prostředek | [24 empty] | SPI |  | s vybouráním lože, s přemístěním hmot na skládku na vzdálenost do 3 m nebo naložením na dopravní prostředek
|  | stávající obrubník žulový : 35,0 |  | 35 | [22 empty] | VV | 0
15 | 113203111R00 | Vytrhání obrub z dlažebních kostek | m | 35 |  | 0 |  | 0 |  | 0 | 21 | 0 | 0 | 0 | 0.115 | 4.03 | 822-1 | rts 20/I | RTS 20/ I | 0.137 | 4.8 |  | Práce |  |  |  | POL1_
|  | s vybouráním lože, s přemístěním hmot na skládku na vzdálenost do 3 m nebo naložením na dopravní prostředek | [24 empty] | SPI |  | s vybouráním lože, s přemístěním hmot na skládku na vzdálenost do 3 m nebo naložením na dopravní prostředek
|  | stávající obruba : 35,0 |  | 35 | [22 empty] | VV | 0
16 | 113204111R00 | Vytrhání obrub záhonových | m | 38 |  | 0 |  | 0 |  | 0 | 21 | 0 | 0 | 0 | 0.125 | 4.75 | 822-1 | rts 20/I | RTS 20/ I | 0.08 | 3.04 |  | Práce |  |  |  | POL1_
|  | s vybouráním lože, s přemístěním hmot na skládku na vzdálenost do 3 m nebo naložením na dopravní prostředek | [24 empty] | SPI |  | s vybouráním lože, s přemístěním hmot na skládku na vzdálenost do 3 m nebo naložením na dopravní prostředek
|  | stávající obrubník záhonový : 38,0 |  | 38 | [22 empty] | VV | 0
17 | 979084216R00 | Vodorovná doprava vybouraných hmot po suchu bez naložení, ale se složením na vzdálenost do 5 km | t | 20.475 |  | 0 |  | 0 |  | 0 | 21 | 0 | 0 | 0 | 0 | 0 | 822-1 | rts 20/I | RTS 20/ I | 0.688 | 14.09 |  | Přesun suti |  |  |  | POL8_
|  | Demontážní hmotnosti z položek s pořadovými čísly: : | [24 empty] | VV | 0
|  | 13,14,15,16, : | [24 empty] | VV | 0
|  | Součet: : 20,47500 |  | 20.475 | [22 empty] | VV | 0
18 | 979084219R00 | Vodorovná doprava vybouraných hmot po suchu příplatek k ceně za každých dalších i započatých 5 km přes 5 km | t | 40.95 |  | 0 |  | 0 |  | 0 | 21 | 0 | 0 | 0 | 0 | 0 | 822-1 | rts 20/I | RTS 20/ I | 0 | 0 |  | Přesun suti |  |  |  | POL8_
|  | Demontážní hmotnosti z položek s pořadovými čísly: : | [24 empty] | VV | 0
|  | 13,14,15,16, : | [24 empty] | VV | 0
|  | Součet: : 40,95000 |  | 40.95 | [22 empty] | VV | 0
19 | 979990103R00 | Poplatek za skládku beton do 30x30 cm, skupina 17 01 01 z Katalogu odpadů | t | 20.475 |  | 0 |  | 0 |  | 0 | 21 | 0 | 0 | 0 | 0 | 0 | 801-3 | rts 20/I | RTS 20/ I | 0 | 0 |  | Přesun suti |  |  |  | POL8_
|  | Demontážní hmotnosti z položek s pořadovými čísly: : | [24 empty] | VV | 0
|  | 13,14,15,16, : | [24 empty] | VV | 0
|  | Součet: : 20,47500 |  | 20.475 | [22 empty] | VV | 0
Díl: | 18 | Povrchové úpravy terénu |  |  |  | 0 |  | 0 |  | 0 |  | 0 |  | 35.92 |  | 0 |  |  |  |  | 90.6 | [5 empty] | DIL
20 | 121101100R00 | Sejmutí ornice s přemístěním na vzdálenost do 50 m | m3 | 10.5 |  | 0 |  | 0 |  | 0 | 21 | 0 | 0 | 0 | 0 | 0 | 800-1 | rts 20/I | RTS 20/ I | 0.0952 | 1 |  | Práce |  |  |  | POL1_
|  | nebo lesní půdy, s vodorovným přemístěním na hromady v místě upotřebení nebo na dočasné či trvalé skládky se složením | [24 empty] | SPI |  | nebo lesní půdy, s vodorovným přemístěním na hromady v místě upotřebení nebo na dočasné či trvalé skládky se složením
|  | odhumusování v tl. 150mm : 105,0*0,1 |  | 10.5 | [22 empty] | VV | 0
21 | 181301101R00 | Rozprostření a urovnání ornice v rovině v souvislé ploše do 500 m2, tloušťka vrstvy do 100 mm | m2 | 320 |  | 0 |  | 0 |  | 0 | 21 | 0 | 0 | 0 | 0 | 0 | 800-1 | rts 20/I | RTS 20/ I | 0.13 | 41.6 |  | Práce |  |  |  | POL1_
|  | s případným nutným přemístěním hromad nebo dočasných skládek na místo potřeby ze vzdálenosti do 30 m, v rovině nebo ve svahu do 1 : 5, | [24 empty] | SPI |  | s případným nutným přemístěním hromad nebo dočasných skládek na místo potřeby ze vzdálenosti do 30 m, v rovině nebo ve svahu do 1 : 5,
|  | ohumusování : 320,0 |  | 320 | [22 empty] | VV | 0
22 | 180402111R00 | Založení trávníku parkový trávník, výsevem, v rovině nebo na svahu do 1:5 | m2 | 320 |  | 0 |  | 0 |  | 0 | 21 | 0 | 0 | 0 | 0 | 0 | 823-1 | rts 20/I | RTS 20/ I | 0.06 | 19.2 |  | Práce |  |  |  | POL1_
|  | na půdě předem připravené s pokosením, naložením, odvozem odpadu do 20 km a se složením, | [24 empty] | SPI
|  | Odkaz na mn. položky pořadí 21 : 320,00000 |  | 320 | [22 empty] | VV | 5
23 | 182001111R00 | Plošná úprava terénu při nerovnostech terénu přes 50 do 100 mm, v rovině nebo na svahu do 1:5 | m2 | 320 |  | 0 |  | 0 |  | 0 | 21 | 0 | 0 | 0 | 0 | 0 | 823-1 | rts 20/I | RTS 20/ I | 0.09 | 28.8 |  | Práce |  |  |  | POL1_
|  | s urovnáním povrchu, bez doplnění ornice, v hornině 1 až 4, | [24 empty] | SPI
|  | Odkaz na mn. položky pořadí 21 : 320,00000 |  | 320 | [22 empty] | VV | 5
24 | 00572465R | směs travní standard | kg | 9.888 |  | 0 |  | 0 |  | 0 | 21 | 0 | 0.001 | 0.01 | 0 | 0 | SPCM | rts 20/I | RTS 20/ I | 0 | 0 |  | Specifikace |  |  |  | POL3_
|  | Odkaz na mn. položky pořadí 22 : 320,00000*0,0309 |  | 9.888 | [22 empty] | VV | 5
25 | 10364200R | ornice pro pozemkové úpravy | m3 | 21.5 |  | 0 |  | 0 |  | 0 | 21 | 0 | 1.67 | 35.91 | 0 | 0 | SPCM | rts 20/I | RTS 20/ I | 0 | 0 |  | Specifikace |  |  |  | POL3_
|  | ohumusování-odhumusování : (320,0-105,0)*0,1 |  | 21.5 | [22 empty] | VV | 0
Díl: | 27 | Základy |  |  |  | 0 |  | 0 |  | 0 |  | 0 |  | 13.38 |  | 0 |  |  |  |  | 2.53 | [5 empty] | DIL
26 | 275313621R00 | Beton základových patek prostý třídy C 20/25 | m3 | 5.2992 |  | 0 |  | 0 |  | 0 | 21 | 0 | 2.525 | 13.38 | 0 | 0 | 801-1 | rts 20/I | RTS 20/ I | 0.477 | 2.53 |  | Práce |  |  |  | POL1_
|  | patky pro zábradlí : 0,4*0,4*0,8*40*1,035 |  | 5.2992 | [22 empty] | VV | 0
Díl: | 56 | Podkladní vrstvy komunikací a zpevněných ploch |  |  |  | 0 |  | 0 |  | 0 |  | 0 |  | 37.04 |  | 0 |  |  |  |  | 2.55 | [5 empty] | DIL
27 | 564851111R00 | Podklad ze štěrkodrti s rozprostřením a zhutněním frakce 0-63 mm, tloušťka po zhutnění 150 mm | m2 | 98 |  | 0 |  | 0 |  | 0 | 21 | 0 | 0.378 | 37.04 | 0 | 0 | 822-1 | rts 20/I | RTS 20/ I | 0.026 | 2.55 |  | Práce |  |  |  | POL1_
|  | chodník : 70,0+28,0 |  | 98 | [22 empty] | VV | 0
Díl: | 57 | Kryty štěrkových a živičných komunikací |  |  |  | 0 |  | 0 |  | 0 |  | 0 |  | 15.6 |  | 0 |  |  |  |  | 8.88 | [5 empty] | DIL
28 | 573211112R00 | Postřik živičný spojovací bez posypu kamenivem z asfaltu silničního, v množství 0,2 kg/m2 | m2 | 120 |  | 0 |  | 0 |  | 0 | 21 | 0 | 0.00031 | 0.04 | 0 | 0 | 822-1 | rts 20/I | RTS 20/ I | 0.002 | 0.24 |  | Práce |  |  |  | POL1_
|  | doplnění konstrukce vozovky : 120,0 |  | 120 | [22 empty] | VV | 0
29 | 577141112RT3 | Beton asfaltový s rozprostřením a zhutněním v pruhu šířky do 3 m, ACO 11+ nebo ACO 16+, tloušťky 50 mm, plochy do 200 m2 | m2 | 120 |  | 0 |  | 0 |  | 0 | 21 | 0 | 0.12966 | 15.56 | 0 | 0 | 822-1 | rts 20/I | RTS 20/ I | 0.072 | 8.64 |  | Práce |  |  |  | POL1_
|  | Odkaz na mn. položky pořadí 28 : 120,00000 |  | 120 | [22 empty] | VV | 5
Díl: | 59 | Dlažby a předlažby komunikací |  |  |  | 0 |  | 0 |  | 0 |  | 0 |  | 19.32 |  | 0 |  |  |  |  | 65.5 | [5 empty] | DIL
30 | 596215020R00 | Kladení zámkové dlažby do drtě tloušťka dlažby 60 mm, tloušťka lože 30 mm | m2 | 70 |  | 0 |  | 0 |  | 0 | 21 | 0 | 0.05545 | 3.88 | 0 | 0 | 822-1 | rts 20/I | RTS 20/ I | 0.442 | 30.94 |  | Práce |  |  |  | POL1_
|  | s provedením lože z kameniva drceného, s vyplněním spár, s dvojitým hutněním a se smetením přebytečného materiálu na krajnici. S dodáním hmot pro lože a výplň spár. | [24 empty] | SPI |  | s provedením lože z kameniva drceného, s vyplněním spár, s dvojitým hutněním a se smetením přebytečného materiálu na krajnici. S dodáním hmot pro lože a výplň spár.
|  | chodník : 70,0 |  | 70 | [22 empty] | VV | 0
31 | 59245110R | dlažba betonová dvouvrstvá, skladebná; obdélník; šedá; l = 200 mm; š = 100 mm; tl. 60,0 mm | m2 | 73.5 |  | 0 |  | 0 |  | 0 | 21 | 0 | 0.129 | 9.48 | 0 | 0 | SPCM | rts 20/I | RTS 20/ I | 0 | 0 |  | Specifikace |  |  |  | POL3_
|  | Odkaz na mn. položky pořadí 30 : 70,00000*1,05 |  | 73.5 | [22 empty] | VV | 5
32 | 596715021R00 | Kladení vodicí linie pro nevidomé a slabozraké z dlažby tloušťky 60 mm, osazené do lože z kamenné drtě, tloušťky 40 mm | m2 | 28 |  | 0 |  | 0 |  | 0 | 21 | 0 | 0.0739 | 2.07 | 0 | 0 | 822-1 | rts 20/I | RTS 20/ I | 0.502 | 14.06 |  | Práce |  |  |  | POL1_
|  | chodník : 28,0 |  | 28 | [22 empty] | VV | 0
33 | 592451151R | dlažba betonová dvouvrstvá, skladebná; obdélník; dlaždice pro nevidomé; červená; l = 200 mm; š = 100 mm; tl. 60,0 mm | m2 | 29.4 |  | 0 |  | 0 |  | 0 | 21 | 0 | 0.1315 | 3.87 | 0 | 0 | SPCM | rts 20/I | RTS 20/ I | 0 | 0 |  | Specifikace |  |  |  | POL3_
|  | Odkaz na mn. položky pořadí 32 : 28,00000*1,05 |  | 29.4 | [22 empty] | VV | 5
34 | 596291111R00 | Řezání zámkové dlažby tloušťky 60 mm | m | 50 |  | 0 |  | 0 |  | 0 | 21 | 0 | 0.00033 | 0.02 | 0 | 0 | 822-1 | rts 20/I | RTS 20/ I | 0.41 | 20.5 |  | Práce |  |  |  | POL1_
|  | odhad dle obrub : 50,0 |  | 50 | [22 empty] | VV | 0
Díl: | 91 | Doplňující práce na komunikaci |  |  |  | 0 |  | 0 |  | 0 |  | 0 |  | 166.09 |  | 0 |  |  |  |  | 289.74 | [5 empty] | DIL
35 | 916261111RT1 | Osazení silniční obruby z dlažebních kostek včetně dodávky dlažebních kostek z kostek drobných 120 mm, s boční opěrou z betonu prostého, do lože z betonu prostého C 12/15 | m | 262 |  | 0 |  | 0 |  | 0 | 21 | 0 | 0.12471 | 32.67 | 0 | 0 | 822-1 | rts 20/I | RTS 20/ I | 0.119 | 31.18 |  | Práce |  |  |  | POL1_
|  | v jedné řadě, se zřízením lože tl. 5 až 10 cm, s vyplněním a zatřením spár cementovou maltou | [24 empty] | SPI
|  | žulová kostka 100/100/100, lože z betonuu C20/25-XF3 | [24 empty] | POP
|  | nová obruba : 35,0+227,0 |  | 262 | [22 empty] | VV | 0
36 | 916561111R00 | Osazení záhonového obrubníku betonového do lože z betonu prostého C 12/15, s boční opěrou z betonu prostého | m | 46 |  | 0 |  | 0 |  | 0 | 21 | 0 | 0.1025 | 4.72 | 0 | 0 | 822-1 | rts 20/I | RTS 20/ I | 0.14 | 6.44 |  | Práce |  |  |  | POL1_
|  | se zřízením lože z betonu prostého C 12/15 tl. 80-100 mm | [24 empty] | SPI
|  | lože z betonuu C20/25-XF3 | [24 empty] | POP
|  | záhonový obrubník : 46,0 |  | 46 | [22 empty] | VV | 0
37 | 59217003R | obrubník parkový materiál beton; l = 1000,0 mm; š = 80,0 mm; h = 250,0 mm; barva přírodní | kus | 46.46 |  | 0 |  | 0 |  | 0 | 21 | 0 | 0.04477 | 2.08 | 0 | 0 | SPCM | rts 20/I | RTS 20/ I | 0 | 0 |  | Specifikace |  |  |  | POL3_
|  | Odkaz na mn. položky pořadí 36 : 46,00000*1,01 |  | 46.46 | [22 empty] | VV | 5
38 | 917461111R00 | Osazení chodníkového obrubníku kamenného stojatého, s boční opěrou z betonu prostého, do lože z betonu prostého C 12/15 | m | 35 |  | 0 |  | 0 |  | 0 | 21 | 0 | 0.15674 | 5.49 | 0 | 0 | 822-1 | rts 20/I | RTS 20/ I | 0.29548 | 10.34 |  | Práce |  |  |  | POL1_
|  | se zřízením lože tl. 80-100 mm | [24 empty] | SPI
|  | lože z betonuu C20/25-XF3 | [24 empty] | POP
|  | silniční žulový obrubník : 35,0 |  | 35 | [22 empty] | VV | 0
39 | 58380343R | obrubník kamenný přímý; materiálová skupina I/2 (žula); š = 200 mm; h = 250 mm; l = 800 až 2 000 mm | m | 35.35 |  | 0 |  | 0 |  | 0 | 21 | 0 | 0.125 | 4.42 | 0 | 0 | SPCM | rts 20/I | RTS 20/ I | 0 | 0 |  | Specifikace |  |  |  | POL3_
|  | Odkaz na mn. položky pořadí 38 : 35,00000*1,01 |  | 35.35 | [22 empty] | VV | 5
40 | 917862111R00 | Osazení silničního nebo chodníkového betonového obrubníku stojatého, s boční opěrou z betonu prostého, do lože z betonu prostého C 12/15 | m | 227 |  | 0 |  | 0 |  | 0 | 21 | 0 | 0.188 | 42.68 | 0 | 0 | 822-1 | rts 20/I | RTS 20/ I | 0.272 | 61.74 |  | Práce |  |  |  | POL1_
|  | S dodáním hmot pro lože tl. 80-100 mm. | [24 empty] | SPI
|  | lože z betonuu C20/25-XF3 | [24 empty] | POP
|  | silniční betonový obrubník : 227,0 |  | 227 | [22 empty] | VV | 0
41 | 59217460R | obrubník silniční materiál beton; l = 1000,0 mm; š = 150,0 mm; h = 250,0 mm; barva šedá | kus | 229.27 |  | 0 |  | 0 |  | 0 | 21 | 0 | 0.081 | 18.57 | 0 | 0 | SPCM | rts 20/I | RTS 20/ I | 0 | 0 |  | Specifikace |  |  |  | POL3_
|  | Odkaz na mn. položky pořadí 40 : 227,00000*1,01 |  | 229.27 | [22 empty] | VV | 5
42 | 918101111R00 | Lože pod obrubníky, krajníky nebo obruby z betonu prostého C 12/15 | m3 | 13.79 |  | 0 |  | 0 |  | 0 | 21 | 0 | 2.525 | 34.82 | 0 | 0 | 822-1 | rts 20/I | RTS 20/ I | 1.442 | 19.89 |  | Práce |  |  |  | POL1_
|  | z dlažebních kostek z betonu prostého | [24 empty] | SPI
|  | lože z betonuu C20/25-XF3 | [24 empty] | POP
|  | obrubník a žulová kostka : (35,0+227,0)*0,5*0,1 |  | 13.1 | [22 empty] | VV | 0
|  | záhonový obrubník : 46,0*0,1*0,15 |  | 0.69 | [22 empty] | VV | 0
43 | 919735113R00 | Řezání stávajících krytů nebo podkladů živičných, hloubky přes 100 do 150 mm | m | 262 |  | 0 |  | 0 |  | 0 | 21 | 0 | 0 | 0 | 0 | 0 | 822-1 | rts 20/I | RTS 20/ I | 0.055 | 14.41 |  | Práce |  |  |  | POL1_
|  | včetně spotřeby vody | [24 empty] | SPI
|  | napojení na stávající komunikaci : 262,0 |  | 262 | [22 empty] | VV | 0
44 | 919721211R00 | Dilatační spáry vkládané vyplněné asfaltovou zálivkou | m | 262 |  | 0 |  | 0 |  | 0 | 21 | 0 | 0.0043 | 1.13 | 0 | 0 | 822-1 | rts 20/I | RTS 20/ I | 0.208 | 54.5 |  | Práce |  |  |  | POL1_
|  | v cementobetonovém krytu s odstraněním vložek, s vyčištěním a vyplněním spár | [24 empty] | SPI
|  | Odkaz na mn. položky pořadí 43 : 262,00000 |  | 262 | [22 empty] | VV | 5
45 | 911353613R00 | Betonový zádržný systém vodící stěny výšky 500 mm, R=1000 mm, šířky 440 mm, oblouk-čtvrtkruh | kus | 1 |  | 0 |  | 0 |  | 0 | 21 | 0 | 0.321 | 0.32 | 0 | 0 | 822-1 | rts 20/I | RTS 20/ I | 0.22346 | 0.22 |  | Práce |  |  |  | POL1_
|  | osazení jeřábem nebo hydraulickou rukou, vyrovnání prvku a osazení do konečné polohy | [24 empty] | SPI
|  | betonová svodidla : 1 |  | 1 | [22 empty] | VV | 0
46 | 911353614R00 | Betonový zádržný systém vodící stěny výšky 500 mm, R=500 mm, šířky 440 mm, oblouk-čtvrtkruh | kus | 1 |  | 0 |  | 0 |  | 0 | 21 | 0 | 0.116 | 0.12 | 0 | 0 | 822-1 | rts 20/I | RTS 20/ I | 0.22346 | 0.22 |  | Práce |  |  |  | POL1_
|  | osazení jeřábem nebo hydraulickou rukou, vyrovnání prvku a osazení do konečné polohy | [24 empty] | SPI
|  | betonová svodidla : 1 |  | 1 | [22 empty] | VV | 0
47 | 911353121R00 | Betonový zádržný systém vodící stěny výšky 500 mm, délky 2000 mm, šířky 440 mm, běžný díl | m | 24 |  | 0 |  | 0 |  | 0 | 21 | 0 | 0.2555 | 6.13 | 0 | 0 | 822-1 | rts 20/I | RTS 20/ I | 0.22346 | 5.36 |  | Práce |  |  |  | POL1_
|  | osazení jeřábem nebo hydraulickou rukou, vyrovnání prvku a osazení do konečné polohy | [24 empty] | SPI
|  | betonová svodidla : 12*2,0 |  | 24 | [22 empty] | VV | 0
48 | 911231111R00 | se dvěma madly | m | 96 |  | 0 |  | 0 |  | 0 | 21 | 0 | 0.125 | 12 | 0 | 0 |  | rts 20/I | RTS 20/ I | 0.89 | 85.44 |  | Práce |  |  |  | POL1_
|  | zábradlí : 96,0 |  | 96 | [22 empty] | VV | 0
49 | 55395108 | Zábradlí ocelové trubkové rovné včetně konečné povrchové úpravy, povrchová úprava žárovým zinkováním a nátěrem | kg | 939.24 |  | 0 |  | 0 |  | 0 | 21 | 0 | 0.001 | 0.94 | 0 | 0 |  | Vlastní | Indiv | 0 | 0 |  | Specifikace |  |  |  | POL3_
|  | CNZ 51,15 | [24 empty] | POP
|  | CNM 43,83 | [24 empty] | POP
|  | specifikace vč 10 : 939,24 |  | 939.24 | [22 empty] | VV | 0
50 | 915900101 | Varovné a sugnální pásy nelepovací, dodávka a montáž | m2 | 4 |  | 0 |  | 0 |  | 0 | 21 | 0 | 0 | 0 | 0 | 0 |  | Vlastní | Indiv | 0 | 0 |  | Práce |  |  |  | POL1_
|  | úprava přechodu levé strany komunikace : 4,0 |  | 4 | [22 empty] | VV | 0
Díl: | 914 | Dopravní značení svislé |  |  |  | 0 |  | 0 |  | 0 |  | 0 |  | 1.58 |  | 0.02 |  |  |  |  | 7.76 | [5 empty] | DIL
51 | 966006211R00 | Odstranění svislých dopr. značek včetně demontáže ze sloupů nebo konzolí | kus | 5 |  | 0 |  | 0 |  | 0 | 21 | 0 | 0 | 0 | 0.004 | 0.02 | 822-1 | rts 20/I | RTS 20/ I | 0.174 | 0.87 |  | Práce |  |  |  | POL1_
|  | s odklizením materiálu na skládku na vzdálenost do 20 m nebo s naložením na dopravní prostředek | [24 empty] | SPI
|  | DZ přemístění : 3 |  | 3 | [22 empty] | VV | 0
|  | DZ zrušení : 2 |  | 2 | [22 empty] | VV | 0
52 | 966006215R00 | Odstranění svislých dopr. značek včetně demontáže sloupků z AL patek | kus | 3 |  | 0 |  | 0 |  | 0 | 21 | 0 | 0 | 0 | 0 | 0 | 822-1 | rts 20/I | RTS 20/ I | 0.25 | 0.75 |  | Práce |  |  |  | POL1_
|  | s odklizením materiálu na skládku na vzdálenost do 20 m nebo s naložením na dopravní prostředek | [24 empty] | SPI
|  | DZ přemístění : 3 |  | 3 | [22 empty] | VV | 0
53 | 914001111R00 | Osazení a montáž svislých dopravních značek sloupek, do betonového základu, | kus | 6 |  | 0 |  | 0 |  | 0 | 21 | 0 | 0.2508 | 1.5 | 0 | 0 | 822-1 | rts 20/I | RTS 20/ I | 0.818 | 4.91 |  | Práce |  |  |  | POL1_
|  | DZ přemístění : 3 |  | 3 | [22 empty] | VV | 0
|  | DZ nové : 2+1 |  | 3 | [22 empty] | VV | 0
54 | 40450215R | příslušenství k dopr.značení sloupek - trubka Fe pozink. pr. 60mm, délka 300 mm | kus | 3 |  | 0 |  | 0 |  | 0 | 21 | 0 | 0.0055 | 0.02 | 0 | 0 | SPCM | rts 20/I | RTS 20/ I | 0 | 0 |  | Specifikace |  |  |  | POL3_
|  | DZ nové : 3 |  | 3 | [22 empty] | VV | 0
55 | 914001125R00 | Osazení a montáž svislých dopravních značek značka, na sloupek,sloup, konzolu nebo objekt, | kus | 6 |  | 0 |  | 0 |  | 0 | 21 | 0 | 0 | 0 | 0 | 0 | 822-1 | rts 20/I | RTS 20/ I | 0.2 | 1.2 |  | Práce |  |  |  | POL1_
|  | Odkaz na mn. položky pořadí 53 : 6,00000 |  | 6 | [22 empty] | VV | 5
56 | 40445029.AR | značka dopravní silniční svislá; příkazová C1-C14; tvar kruh; 500 mm; štít z pozink.plechu s dvoj.ohybem,retroref.folie I.tř.; záruka 7 let | kus | 2 |  | 0 |  | 0 |  | 0 | 21 | 0 | 0.0051 | 0.01 | 0 | 0 | SPCM | rts 20/I | RTS 20/ I | 0 | 0 |  | Specifikace |  |  |  | POL3_
|  | C4a(b) : 2 |  | 2 | [22 empty] | VV | 0
57 | 40445052.AR | značka dopravní silniční svislá; informativní provozní IP14-IP25; tvar obdélník svislý; 1000x1500 mm; štít z pozink.plechu s dvoj.ohybem,retroref.folie I.tř.; záruka 7 let | kus | 3 |  | 0 |  | 0 |  | 0 | 21 | 0 | 0.0151 | 0.05 | 0 | 0 | SPCM | rts 20/I | RTS 20/ I | 0 | 0 |  | Specifikace |  |  |  | POL3_
|  | IP18b : 2 |  | 2 | [22 empty] | VV | 0
|  | IP19 : 1 |  | 1 | [22 empty] | VV | 0
58 | 979081111R00 | Odvoz suti a vybouraných hmot na skládku do 1 km | t | 0.02 |  | 0 |  | 0 |  | 0 | 21 | 0 | 0 | 0 | 0 | 0 | 801-3 | rts 20/I | RTS 20/ I | 0.49 | 0.01 |  | Přesun suti |  |  |  | POL8_
|  | Včetně naložení na dopravní prostředek a složení na skládku, bez poplatku za skládku. | [24 empty] | POP
|  | Demontážní hmotnosti z položek s pořadovými čísly: : | [24 empty] | VV | 0
|  | 51, : | [24 empty] | VV | 0
|  | Součet: : 0,02000 |  | 0.02 | [22 empty] | VV | 0
59 | 979081121R00 | Odvoz suti a vybouraných hmot na skládku příplatek za každý další 1 km | t | 0.18 |  | 0 |  | 0 |  | 0 | 21 | 0 | 0 | 0 | 0 | 0 | 801-3 | rts 20/I | RTS 20/ I | 0 | 0 |  | Přesun suti |  |  |  | POL8_
|  | Demontážní hmotnosti z položek s pořadovými čísly: : | [24 empty] | VV | 0
|  | 51, : | [24 empty] | VV | 0
|  | Součet: : 0,18000 |  | 0.18 | [22 empty] | VV | 0
60 | 979082111R00 | Vnitrostaveništní doprava suti a vybouraných hmot do 10 m | t | 0.02 |  | 0 |  | 0 |  | 0 | 21 | 0 | 0 | 0 | 0 | 0 | 801-3 | rts 20/I | RTS 20/ I | 0.942 | 0.02 |  | Přesun suti |  |  |  | POL8_
|  | Demontážní hmotnosti z položek s pořadovými čísly: : | [24 empty] | VV | 0
|  | 51, : | [24 empty] | VV | 0
|  | Součet: : 0,02000 |  | 0.02 | [22 empty] | VV | 0
61 | 979990103R00 | Poplatek za skládku beton do 30x30 cm, skupina 17 01 01 z Katalogu odpadů | t | 0.02 |  | 0 |  | 0 |  | 0 | 21 | 0 | 0 | 0 | 0 | 0 | 801-3 | rts 20/I | RTS 20/ I | 0 | 0 |  | Přesun suti |  |  |  | POL8_
|  | Demontážní hmotnosti z položek s pořadovými čísly: : | [24 empty] | VV | 0
|  | 51, : | [24 empty] | VV | 0
|  | Součet: : 0,02000 |  | 0.02 | [22 empty] | VV | 0
Díl: | 915 | Dopravní značení vodorovné |  |  |  | 0 |  | 0 |  | 0 |  | 0 |  | 0.28 |  | 0 |  |  |  |  | 104.62 | [5 empty] | DIL
62 | 915711111R00 | Vodorovné značení krytů stříkané barvou, bílou, dělicích čar šířky 120 mm | m | 560 |  | 0 |  | 0 |  | 0 | 21 | 0 | 9e-05 | 0.05 | 0 | 0 | 822-1 | rts 20/I | RTS 20/ I | 0.022 | 12.32 |  | Práce |  |  |  | POL1_
|  | V2b : 160,0 |  | 160 | [22 empty] | VV | 0
|  | V1a : 400,0 |  | 400 | [22 empty] | VV | 0
63 | 915712111R00 | Vodorovné značení krytů stříkané barvou, bílou, vodicích proužků šířky 250 mm | m | 500 |  | 0 |  | 0 |  | 0 | 21 | 0 | 0.00018 | 0.09 | 0 | 0 | 822-1 | rts 20/I | RTS 20/ I | 0.043 | 21.5 |  | Práce |  |  |  | POL1_
|  | V4 : 500,0 |  | 500 | [22 empty] | VV | 0
64 | 915791111R00 | Předznačení pro vodorovné značení pro dělící čáry, vodící proužky | m | 1060 |  | 0 |  | 0 |  | 0 | 21 | 0 | 0 | 0 | 0 | 0 | 822-1 | rts 20/I | RTS 20/ I | 0.012 | 12.72 |  | Práce |  |  |  | POL1_
|  | stříkané barvou nebo prováděné z nátěrových hmot | [24 empty] | SPI
|  | Odkaz na mn. položky pořadí 62 : 560,00000 |  | 560 | [22 empty] | VV | 5
|  | Odkaz na mn. položky pořadí 63 : 500,00000 |  | 500 | [22 empty] | VV | 5
65 | 915721111R00 | Vodorovné značení krytů stříkané barvou, bílou, stopčar, zeber, stínů, šipek, nápisů, přechodů apod. | m2 | 186.75 |  | 0 |  | 0 |  | 0 | 21 | 0 | 0.00076 | 0.14 | 0 | 0 | 822-1 | rts 20/I | RTS 20/ I | 0.311 | 58.08 |  | Práce |  |  |  | POL1_
|  | V9a : 1,0*6 |  | 6 | [22 empty] | VV | 0
|  | V7a : 20,0 |  | 20 | [22 empty] | VV | 0
|  | V13 : 140,0 |  | 140 | [22 empty] | VV | 0
|  | V5 : 3,5*0,5 |  | 1.75 | [22 empty] | VV | 0
|  | V11 : 19,0 |  | 19 | [22 empty] | VV | 0
66 | 915113OA01 | Odstranění vodorovného dopravního značení frézováním | m2 | 150 |  | 0 |  | 0 |  | 0 | 21 | 0 | 0 | 0 | 0 | 0 |  | Vlastní | EXP 19 | 0 | 0 |  | Agregovaná položka |  |  |  | POL2_
|  | zahrnuje odstranění značení předepsaným způsobem provedení a odklizení vzniklé suti | [24 empty] | POP
|  | frézování DZ : 600,0*0,25 |  | 150 | [22 empty] | VV | 0
Díl: | 99 | Staveništní přesun hmot |  |  |  | 0 |  | 0 |  | 0 |  | 0 |  | 0 |  | 0 |  |  |  |  | 112.78 | [5 empty] | DIL
67 | 998223011R00 | Přesun hmot pozemních komunikací, kryt dlážděný jakékoliv délky objektu | t | 289.1848 |  | 0 |  | 0 |  | 0 | 21 | 0 | 0 | 0 | 0 | 0 | 822-1 | rts 20/I | RTS 20/ I | 0.39 | 112.78 |  | Přesun hmot |  |  |  | POL7_
|  | vodorovně do 200 m | [24 empty] | SPI
|  | Hmotnosti z položek s pořadovými čísly: : | [24 empty] | VV | 0
|  | 24,25,26,27,28,29,30,31,32,33,34,35,36,37,38,39,40,41,42,44,45,46,47,48,49,53,54,56,57,62,63,65, : | [24 empty] | VV | 0
|  | Součet: : 289,18484 |  | 289.1848 | [22 empty] | VV | 0
[25 empty] | 15 | 21 | DPH
| Celkem |  |  |  |  | 0 | [18 empty] | 0 | 0 | SUM
END
Note on S6: Jedná se o informaci, zda se jedná o položku, která je do rozpočtu zadána z cenové soustavy RTS, nebo vlastní.
Note on T6: Jedná se o název CÚ, která je zadána u položky rozpočtu

## 101 612001-4 Pol
Položkový soupis prací a dodávek | [26 empty] | #TypZaznamu#
S: | 612001 | Zvýšení bezpečnosti komunikace ul. Rožnovská | [24 empty] | STA
O: | 101 | Úpravy v prostoru silnice I/58 | [21 empty] | STA |  |  | OBJ
R: | 612001-4 | Elektroinstalace - VO | [24 empty] | ROZ
P.č. | Číslo položky | Název položky | MJ | Množství | Cena / MJ | Celkem | Dodávka | Dodávka celk. | Montáž | Montáž celk. | DPH | Cena s DPH | Hmotnost / MJ | Hmotnost celk.(t) | Dem. hmotnost / MJ | Dem. hmotnost celk.(t) | Ceník | Cen. soustava / platnost | Cenová úroveň | Nhod / MJ | Nhod celk. | Dodavatel | Typ položky
Díl: | M21 | Elektromontáže |  |  |  | 0 |  | 0 |  | 0 |  | 0 |  | 0 |  | 0 |  |  |  |  | 0 | [5 empty] | DIL
1 | 210000001T01 | Elektroinstalace - samostatný rozpočet | soubor | 1 |  | 0 |  | 0 |  | 0 | 21 | 0 | 0 | 0 | 0 | 0 |  | Vlastní | Kalkul | 0 | 0 |  | Práce |  |  |  | POL1_
[25 empty] | 15 | 21 | DPH
| Celkem |  |  |  |  | 0 | [18 empty] | 0 | 0 | SUM
END
Note on S6: Jedná se o informaci, zda se jedná o položku, která je do rozpočtu zadána z cenové soustavy RTS, nebo vlastní.
Note on T6: Jedná se o název CÚ, která je zadána u položky rozpočtu