## Rekapitulace stavby
Export Komplet | [27 empty] | 2.0 | ZAMOK |  |  |  |  | False | False | {00a8aaaf-53c6-4a55-b82a-134a802309da}
[33 empty] | 0,01 | 21
[33 empty] | 0,01 | 15
|  | REKAPITULACE STAVBY | [17 empty] | v --- níže se nacházejí doplnkové a pomocné údaje k sestavám --- v | [11 empty] | Návod na vyplnění | 0,001
|  | Kód: |  |  |  |  | 04 | [24 empty] | Měnit lze pouze buňky se žlutým podbarvením! 1) na prvním listu Rekapitulace stavby vyplňte v sestavě a) Souhrnný list - údaje o Uchazeči (přenesou se do ostatních sestav i v jiných listech) b) Rekapitulace objektů - potřebné Ostatní náklady 2) na vybraných listech vyplňte v sestavě a) Krycí list - údaje o Uchazeči, pokud se liší od údajů o Uchazeči na Souhrnném listu (údaje se přenesou do ostatních sestav v daném listu) b) Rekapitulace rozpočtu - potřebné Ostatní náklady c) Celkové náklady za stavbu - ceny u položek - množství, pokud má žluté podbarvení - a v případě potřeby poznámku (ta je ve skrytém sloupci) | 0,01
|  | Stavba: |  |  |  |  | Pěší komunikace ul.Mariánská, přes park | [25 empty] | 0,01
|  | KSO: | [13 empty] | CC-CZ: | [16 empty] | 0,01
|  | Místo: |  |  |  |  | Frenštát pod Radhoštěm | [8 empty] | Datum: |  | 24. 5. 2021 | [14 empty] | 0,01
0,01
|  | Zadavatel: | [13 empty] | IČ: | [16 empty] | 0,01
[16 empty] | DIČ: | [16 empty] | 0,01
0,01
|  | Uchazeč: | [13 empty] | IČ: |  | Vyplň údaj | [14 empty] | 0,01
|  |  | Vyplň údaj | [12 empty] | DIČ: |  | Vyplň údaj | [14 empty] | 0,01
False
|  | Projektant: | [13 empty] | IČ: | [16 empty] | False
[16 empty] | DIČ: | [16 empty] | True
0,01
|  | Zpracovatel: | [13 empty] | IČ: | [16 empty] | 0,01
[16 empty] | DIČ: | [16 empty] | False
Poznámka:
|  | Cena bez DPH | [13 empty] | 0
[8 empty] | Sazba daně |  |  | Základ daně |  |  |  |  | Výše daně
|  | DPH |  | základní |  |  |  | 21% |  |  | 0 |  |  |  |  | 0
|  |  |  | snížená |  |  |  | 15% |  |  | 0 |  |  |  |  | 0
|  |  |  | zákl. přenesená |  |  |  | 21% |  |  | 0 |  |  |  |  | 0
|  |  |  | sníž. přenesená |  |  |  | 15% |  |  | 0 |  |  |  |  | 0
|  |  |  | nulová |  |  |  | 0% |  |  | 0 |  |  |  |  | 0
|  | Cena s DPH | [6 empty] | v |  |  | CZK |  |  |  | 0
|  | Projektant | [11 empty] | Zpracovatel
|  | Datum a podpis: | [7 empty] | Razítko |  |  |  | Datum a podpis: |  |  | Razítko
|  | Objednavatel | [11 empty] | Uchazeč
|  | Datum a podpis: | [7 empty] | Razítko |  |  |  | Datum a podpis: |  |  | Razítko
REKAPITULACE OBJEKTŮ STAVBY A SOUPISŮ PRACÍ
| Kód: | [6 empty] | 04
| Stavba: | [6 empty] | Pěší komunikace ul.Mariánská, přes park
| Místo: | [6 empty] | Frenštát pod Radhoštěm | [6 empty] | Datum: |  | 24. 5. 2021
| Zadavatel: | [13 empty] | Projektant: |  |  |  |  | Informatívní údaje z listů zakázek
| Uchazeč: | [13 empty] | Zpracovatel:
| Kód |  |  |  | Popis | [7 empty] | Cena bez DPH [CZK] |  |  |  |  | Cena s DPH [CZK] | Typ | z toho Ostat. náklady [CZK] | DPH [CZK] | Normohodiny [h] | DPH základní [CZK] | DPH snížená [CZK] | DPH základní přenesená [CZK] | DPH snížená přenesená [CZK] | Základna DPH základní | Základna DPH snížená | Základna DPH zákl. přenesená | Základna DPH sníž. přenesená | Základna DPH nulová
| Náklady z rozpočtů | [11 empty] | 0 |  |  |  |  | 0 |  | 0 | 0 | 0 | 0 | 0 | 0 | 0 | 0 | 0 | 0 | 0 | 0 |  | D | 0 | ###NOIMPORT### | IMPORT | {00a8aaaf-53c6-4a55-b82a-134a802309da} | {00000000-0000-0000-0000-000000000000}
/ |  | 01 |  |  |  | Oprava hlavního chodníku přes park | [6 empty] | 0 |  |  |  |  | 0 | STA | 0 | 0 | 0 | 0 | 0 | 0 | 0 | 0 | 0 | 0 | 0 | 0 |  |  | 1 |  | IMPORT | {415cba2e-1c2f-4452-894c-4281e7f3dde4} | {00a8aaaf-53c6-4a55-b82a-134a802309da} | 2

## 01 - Oprava hlavního chod...
{415cba2e-1c2f-4452-894c-4281e7f3dde4}
2
| KRYCÍ LIST SOUPISU PRACÍ | [7 empty] | v --- níže se nacházejí doplnkové a pomocné údaje k sestavám --- v | [8 empty] | False
Stavba:
Pěší komunikace ul.Mariánská, přes park
Objekt:
01 - Oprava hlavního chodníku přes park
| KSO: |  |  |  |  | CC-CZ:
| Místo: |  | Frenštát pod Radhoštěm |  |  | Datum: | 24. 5. 2021
| Zadavatel: |  |  |  |  | IČ:
DIČ:
| Uchazeč: |  |  |  |  | IČ: | Vyplň údaj
|  | Vyplň údaj |  |  |  | DIČ: | Vyplň údaj
| Projektant: |  |  |  |  | IČ:
DIČ:
| Zpracovatel: |  |  |  |  | IČ:
DIČ:
Poznámka:
| Cena bez DPH | [5 empty] | 0
|  |  | Základ daně |  |  | Sazba daně | Výše daně
| DPH | základní | 0 |  |  | 21% | 0
|  | snížená | 0 |  |  | 15% | 0
|  | zákl. přenesená | 0 |  |  | 21% | 0
|  | sníž. přenesená | 0 |  |  | 15% | 0
|  | nulová | 0 |  |  | 0% | 0
| Cena s DPH |  |  | v | CZK |  | 0
| Projektant |  |  | Zpracovatel
| Datum a podpis: |  | Razítko | Datum a podpis: |  |  | Razítko
| Objednavatel |  |  | Uchazeč
| Datum a podpis: |  | Razítko | Datum a podpis: |  |  | Razítko
REKAPITULACE ČLENĚNÍ SOUPISU PRACÍ
Stavba:
Pěší komunikace ul.Mariánská, přes park
Objekt:
01 - Oprava hlavního chodníku přes park
Místo: |  |  | Frenštát pod Radhoštěm |  |  | Datum: | 24. 5. 2021
Zadavatel: | [5 empty] | Projektant:
Uchazeč: |  |  | Vyplň údaj |  |  | Zpracovatel:
Kód dílu - Popis | [6 empty] | Cena celkem [CZK]
Náklady ze soupisu prací | [6 empty] | 0 | [11 empty] | -1
| HSV - Práce a dodávky HSV | [5 empty] | 0
| 1 - Zemní práce | [5 empty] | 0
| 5 - Komunikace pozemní | [5 empty] | 0
| 9 - Ostatní konstrukce a práce, bourání | [5 empty] | 0
| 997 - Přesun sutě | [5 empty] | 0
| 998 - Přesun hmot | [5 empty] | 0
| VRN - Vedlejší rozpočtové náklady | [5 empty] | 0
| VRN1 - Průzkumné, geodetické a projektové práce | [5 empty] | 0
| VRN3 - Zařízení staveniště | [5 empty] | 0
| VRN7 - Provozní vlivy | [5 empty] | 0
SOUPIS PRACÍ
Stavba:
Pěší komunikace ul.Mariánská, přes park
Objekt:
01 - Oprava hlavního chodníku přes park
Místo: |  |  | Frenštát pod Radhoštěm |  |  | Datum: | 24. 5. 2021
Zadavatel: | [5 empty] | Projektant:
Uchazeč: |  |  | Vyplň údaj |  |  | Zpracovatel:
PČ | Typ | Kód | Popis | MJ | Množství | J.cena [CZK] | Cena celkem [CZK] | Cenová soustava |  | DPH | J. Nh [h] | Nh celkem [h] | J. hmotnost [t] | Hmotnost celkem [t] | J. suť [t] | Suť Celkem [t]
Náklady soupisu celkem | [6 empty] | 0 |  |  |  |  | 0 |  | 337.6436 |  | 274.9895 |  | D | -1 | [10 empty] | 0
| D | HSV | Práce a dodávky HSV |  |  |  | 0 |  |  |  |  | 0 |  | 337.6436 |  | 274.9895 | 1 | D | 0 |  |  |  | ROZPOCET | [6 empty] | 0
| D | 1 | Zemní práce |  |  |  | 0 |  |  |  |  | 0 |  | 0 |  | 273.6935 | 1 | D | 1 |  |  |  | ROZPOCET | [6 empty] | 0
1 | K | 113106123 | Rozebrání dlažeb komunikací pro pěší s přemístěním hmot na skládku na vzdálenost do 3 m nebo s naložením na dopravní prostředek s ložem z kameniva nebo živice a s jakoukoliv výplní spár ručně ze zámkové dlažby | m2 | 6 |  | 0 | CS ÚRS 2021 01 |  | základní |  | 0 | 0 | 0 | 0 | 0 | 4 | K | 2 |  |  |  | ROZPOCET | 0 | 0 | 0 | 0 | 0 | 1 | 0 | 4 | 73957703
| VV |  | "místo pro přecházení" 1,2*5,0 |  | 6 | [12 empty] | VV | 2 | 2 | True | 1 | ROZPOCET
2 | K | 113107121 | Odstranění podkladů nebo krytů ručně s přemístěním hmot na skládku na vzdálenost do 3 m nebo s naložením na dopravní prostředek z kameniva hrubého drceného, o tl. vrstvy do 100 mm | m2 | 6 |  | 0 | CS ÚRS 2021 01 |  | základní |  | 0 | 0 | 0 | 0.17 | 1.02 | 4 | K | 2 |  |  |  | ROZPOCET | 0 | 0 | 0 | 0 | 0 | 1 | 0 | 4 | -260847717
| VV |  | "místo pro přecházení" 1,2*5,0 |  | 6 | [12 empty] | VV | 2 | 2 | True | 1 | ROZPOCET
3 | K | 113107222 | Odstranění podkladů nebo krytů strojně plochy jednotlivě přes 200 m2 s přemístěním hmot na skládku na vzdálenost do 20 m nebo s naložením na dopravní prostředek z kameniva hrubého drceného, o tl. vrstvy přes 100 do 200 mm | m2 | 361 |  | 0 | CS ÚRS 2021 01 |  | základní |  | 0 | 0 | 0 | 0.29 | 104.69 | 4 | K | 2 |  |  |  | ROZPOCET | 0 | 0 | 0 | 0 | 0 | 1 | 0 | 4 | 1838600099
4 | K | 113107231 | Odstranění podkladů nebo krytů strojně plochy jednotlivě přes 200 m2 s přemístěním hmot na skládku na vzdálenost do 20 m nebo s naložením na dopravní prostředek z betonu prostého, o tl. vrstvy přes 100 do 150 mm | m2 | 361 |  | 0 | CS ÚRS 2021 01 |  | základní |  | 0 | 0 | 0 | 0.325 | 117.325 | 4 | K | 2 |  |  |  | ROZPOCET | 0 | 0 | 0 | 0 | 0 | 1 | 0 | 4 | -550430822
5 | K | 113107241 | Odstranění podkladů nebo krytů strojně plochy jednotlivě přes 200 m2 s přemístěním hmot na skládku na vzdálenost do 20 m nebo s naložením na dopravní prostředek živičných, o tl. vrstvy do 50 mm | m2 | 361 |  | 0 | CS ÚRS 2021 01 |  | základní |  | 0 | 0 | 0 | 0.098 | 35.378 | 4 | K | 2 |  |  |  | ROZPOCET | 0 | 0 | 0 | 0 | 0 | 1 | 0 | 4 | 1204225962
| VV |  | "hlavní chodník" 7,5*4,5+2,9*22,5+1,6*53,0+1,8*51,0+1,6*53,0+0,6 |  | 361 | [12 empty] | VV | 2 | 2 | True | 1 | ROZPOCET
6 | K | 113107322 | Odstranění podkladů nebo krytů strojně plochy jednotlivě do 50 m2 s přemístěním hmot na skládku na vzdálenost do 3 m nebo s naložením na dopravní prostředek z kameniva hrubého drceného, o tl. vrstvy přes 100 do 200 mm | m2 | 10.5 |  | 0 | CS ÚRS 2021 01 |  | základní |  | 0 | 0 | 0 | 0.29 | 3.045 | 4 | K | 2 |  |  |  | ROZPOCET | 0 | 0 | 0 | 0 | 0 | 1 | 0 | 4 | 1106889398
| VV |  | "hlavní chodník" 0,5*13,0 |  | 6.5 | [12 empty] | VV | 2 | 2 | True | 0 | ROZPOCET
| VV |  | "místa pro přecházení" 0,5*(5,0+3,0) |  | 4 | [12 empty] | VV | 2 | 2 | True | 0 | ROZPOCET
| VV |  | Součet |  | 10.5 | [12 empty] | VV | 2 | 4 | True | 1 | ROZPOCET
7 | K | 113107343 | Odstranění podkladů nebo krytů strojně plochy jednotlivě do 50 m2 s přemístěním hmot na skládku na vzdálenost do 3 m nebo s naložením na dopravní prostředek živičných, o tl. vrstvy přes 100 do 150 mm | m2 | 10.5 |  | 0 | CS ÚRS 2021 01 |  | základní |  | 0 | 0 | 0 | 0.316 | 3.318 | 4 | K | 2 |  |  |  | ROZPOCET | 0 | 0 | 0 | 0 | 0 | 1 | 0 | 4 | 1212817281
| VV |  | "hlavní chodník" 0,5*13,0 |  | 6.5 | [12 empty] | VV | 2 | 2 | True | 0 | ROZPOCET
| VV |  | "místa pro přecházení" 0,5*(5,0+3,0) |  | 4 | [12 empty] | VV | 2 | 2 | True | 0 | ROZPOCET
| VV |  | Součet |  | 10.5 | [12 empty] | VV | 2 | 4 | True | 1 | ROZPOCET
8 | K | 113202111 | Vytrhání obrub s vybouráním lože, s přemístěním hmot na skládku na vzdálenost do 3 m nebo s naložením na dopravní prostředek z krajníků nebo obrubníků stojatých | m | 43.5 |  | 0 | CS ÚRS 2021 01 |  | základní |  | 0 | 0 | 0 | 0.205 | 8.9175 | 4 | K | 2 |  |  |  | ROZPOCET | 0 | 0 | 0 | 0 | 0 | 1 | 0 | 4 | 1220582008
| VV |  | "hlavní chodník" 22,5+8,5+4,5 |  | 35.5 | [12 empty] | VV | 2 | 2 | True | 0 | ROZPOCET
| VV |  | "místa pro přecházení" 5,0+3,0 |  | 8 | [12 empty] | VV | 2 | 2 | True | 0 | ROZPOCET
| VV |  | Součet |  | 43.5 | [12 empty] | VV | 2 | 4 | True | 1 | ROZPOCET
9 | K | 11390001.R | Úprava-snížení asfaltového chodníku protilehlého v místě pro přecházení | komplet | 1 |  | 0 |  |  | základní |  | 0 | 0 | 0 | 0 | 0 | 4 | K | 2 |  |  |  | ROZPOCET | 0 | 0 | 0 | 0 | 0 | 1 | 0 | 4 | -172185721
10 | K | 119009001.R | Práce související s exitencí podzemních sítí - ruční výkop, zabezpečení kabelů apod. - položka bude čerpána pouze se souhlasem investora ve stavebním deníku | soubor | 1 |  | 0 |  |  | základní |  | 0 | 0 | 0 | 0 | 0 | 4 | K | 2 |  |  |  | ROZPOCET | 0 | 0 | 0 | 0 | 0 | 1 | 0 | 4 | -1903644233
11 | K | 181950001.R | Úprava zeleně kolem chodníkových obrubníků - doplnění ornice, zatravnění | komplet | 1 |  | 0 |  |  | základní |  | 0 | 0 | 0 | 0 | 0 | 4 | K | 2 |  |  |  | ROZPOCET | 0 | 0 | 0 | 0 | 0 | 1 | 0 | 4 | 100787066
12 | K | 181951112 | Úprava pláně vyrovnáním výškových rozdílů strojně v hornině třídy těžitelnosti I, skupiny 1 až 3 se zhutněním | m2 | 361 |  | 0 | CS ÚRS 2021 01 |  | základní |  | 0 | 0 | 0 | 0 | 0 | 4 | K | 2 |  |  |  | ROZPOCET | 0 | 0 | 0 | 0 | 0 | 1 | 0 | 4 | -1775848800
| D | 5 | Komunikace pozemní |  |  |  | 0 |  |  |  |  | 0 |  | 237.7271 |  | 0 | 1 | D | 1 |  |  |  | ROZPOCET | [6 empty] | 0
13 | K | 564730011 | Podklad nebo kryt z kameniva hrubého drceného vel. 8-16 mm s rozprostřením a zhutněním, po zhutnění tl. 100 mm | m2 | 330 |  | 0 | CS ÚRS 2021 01 |  | základní |  | 0 | 0.199 | 65.67 | 0 | 0 | 4 | K | 2 |  |  |  | ROZPOCET | 0 | 0 | 0 | 0 | 0 | 1 | 0 | 4 | 248631383
14 | K | 564750111 | Podklad nebo kryt z kameniva hrubého drceného vel. 16-32 mm s rozprostřením a zhutněním, po zhutnění tl. 150 mm | m2 | 330 |  | 0 | CS ÚRS 2021 01 |  | základní |  | 0 | 0.297 | 98.01 | 0 | 0 | 4 | K | 2 |  |  |  | ROZPOCET | 0 | 0 | 0 | 0 | 0 | 1 | 0 | 4 | -1882404188
| VV |  | "hlavní chodník" 4,9*7,5+2,5*22,5+1,5*(53,0+99,0+5,0)+1,5 |  | 330 | [12 empty] | VV | 2 | 2 | True | 1 | ROZPOCET
15 | K | 566901132 | Vyspravení podkladu po překopech inženýrských sítí plochy do 15 m2 s rozprostřením a zhutněním štěrkodrtí tl. 150 mm | m2 | 10.5 |  | 0 | CS ÚRS 2021 01 |  | základní |  | 0 | 0.345 | 3.6225 | 0 | 0 | 4 | K | 2 |  |  |  | ROZPOCET | 0 | 0 | 0 | 0 | 0 | 1 | 0 | 4 | -1905653375
| VV |  | "hlavní chodník-komunikace" 0,5*13,0 |  | 6.5 | [12 empty] | VV | 2 | 2 | True | 0 | ROZPOCET
| VV |  | "místa pro přecházení" 0,5*(5,0+3,0) |  | 4 | [12 empty] | VV | 2 | 2 | True | 0 | ROZPOCET
| VV |  | Součet |  | 10.5 | [12 empty] | VV | 2 | 4 | True | 1 | ROZPOCET
16 | K | 566901161 | Vyspravení podkladu po překopech inženýrských sítí plochy do 15 m2 s rozprostřením a zhutněním obalovaným kamenivem ACP (OK) tl. 100 mm | m2 | 10.5 |  | 0 | CS ÚRS 2021 01 |  | základní |  | 0 | 0.26376 | 2.7695 | 0 | 0 | 4 | K | 2 |  |  |  | ROZPOCET | 0 | 0 | 0 | 0 | 0 | 1 | 0 | 4 | -631640802
17 | K | 572340111 | Vyspravení krytu komunikací po překopech inženýrských sítí plochy do 15 m2 asfaltovým betonem ACO (AB), po zhutnění tl. přes 30 do 50 mm | m2 | 10.5 |  | 0 | CS ÚRS 2021 01 |  | základní |  | 0 | 0.12966 | 1.3614 | 0 | 0 | 4 | K | 2 |  |  |  | ROZPOCET | 0 | 0 | 0 | 0 | 0 | 1 | 0 | 4 | 1001802030
18 | K | 596211110 | Kladení dlažby z betonových zámkových dlaždic komunikací pro pěší s ložem z kameniva těženého nebo drceného tl. do 40 mm, s vyplněním spár s dvojitým hutněním, vibrováním a se smetením přebytečného materiálu na krajnici tl. 60 mm skupiny A, pro plochy do 50 m2 | m2 | 6 |  | 0 | CS ÚRS 2021 01 |  | základní |  | 0 | 0.08425 | 0.5055 | 0 | 0 | 4 | K | 2 |  |  |  | ROZPOCET | 0 | 0 | 0 | 0 | 0 | 1 | 0 | 4 | -1102359651
| VV |  | "místo pro přecházení" 1,2*5,0 |  | 6 | [12 empty] | VV | 2 | 2 | True | 1 | ROZPOCET
19 | M | 59245222 | dlažba zámková tvaru I základní pro nevidomé 196x161x60mm barevná | m2 | 2.06 |  | 0 | CS ÚRS 2021 01 |  | základní |  | 0 | 0.13 | 0.2678 | 0 | 0 | 8 | M | 2 |  |  |  | ROZPOCET | 0 | 0 | 0 | 0 | 0 | 1 | 0 | 4 | 1886818644
| VV |  | 0,4*5,0 |  | 2 | [12 empty] | VV | 2 | 2 | True | 1 | ROZPOCET
| VV |  | 2*1,03 'Přepočtené koeficientem množství |  | 2.06 | [12 empty] | VV | 2 | 2 | False | 1 | ROZPOCET
20 | K | 596211113 | Kladení dlažby z betonových zámkových dlaždic komunikací pro pěší s ložem z kameniva těženého nebo drceného tl. do 40 mm, s vyplněním spár s dvojitým hutněním, vibrováním a se smetením přebytečného materiálu na krajnici tl. 60 mm skupiny A, pro plochy přes 300 m2 | m2 | 330 |  | 0 | CS ÚRS 2021 01 |  | základní |  | 0 | 0.08425 | 27.8025 | 0 | 0 | 4 | K | 2 |  |  |  | ROZPOCET | 0 | 0 | 0 | 0 | 0 | 1 | 0 | 4 | -1319626306
| VV |  | "hlavní chodník" 4,9*7,5+2,5*22,5+1,5*(53,0+99,0+5,0)+1,5 |  | 330 | [12 empty] | VV | 2 | 2 | True | 1 | ROZPOCET
21 | M | 59245015 | dlažba zámková tvaru I 200x165x60mm přírodní | m2 | 330.068 |  | 0 | CS ÚRS 2021 01 |  | základní |  | 0 | 0.113 | 37.2977 | 0 | 0 | 8 | M | 2 |  |  |  | ROZPOCET | 0 | 0 | 0 | 0 | 0 | 1 | 0 | 4 | -481833627
| VV |  | 330,0-3,2 |  | 326.8 | [12 empty] | VV | 2 | 2 | True | 1 | ROZPOCET
| VV |  | 326,8*1,01 'Přepočtené koeficientem množství |  | 330.068 | [12 empty] | VV | 2 | 2 | False | 1 | ROZPOCET
22 | M | 59245222 | dlažba zámková tvaru I základní pro nevidomé 196x161x60mm barevná | m2 | 3.232 |  | 0 | CS ÚRS 2021 01 |  | základní |  | 0 | 0.13 | 0.42016 | 0 | 0 | 8 | M | 2 |  |  |  | ROZPOCET | 0 | 0 | 0 | 0 | 0 | 1 | 0 | 4 | -10478927
| VV |  | 0,4*4,0*2 |  | 3.2 | [12 empty] | VV | 2 | 2 | True | 1 | ROZPOCET
| VV |  | 3,2*1,01 'Přepočtené koeficientem množství |  | 3.232 | [12 empty] | VV | 2 | 2 | False | 1 | ROZPOCET
| D | 9 | Ostatní konstrukce a práce, bourání |  |  |  | 0 |  |  |  |  | 0 |  | 99.9165 |  | 1.296 | 1 | D | 1 |  |  |  | ROZPOCET | [6 empty] | 0
23 | K | 914111191.R | Dodávka a montáž svislé dopravní značky A12a včetně sloupku, základové patky a zemních prací | kus | 2 |  | 0 |  |  | základní |  | 0 | 0 | 0 | 0 | 0 | 4 | K | 2 |  |  |  | ROZPOCET | 0 | 0 | 0 | 0 | 0 | 1 | 0 | 4 | 2024103301
24 | K | 915211121 | Vodorovné dopravní značení stříkaným plastem dělící čára šířky 125 mm přerušovaná bílá základní | m | 26 |  | 0 | CS ÚRS 2021 01 |  | základní |  | 0 | 7e-05 | 0.00182 | 0 | 0 | 4 | K | 2 |  |  |  | ROZPOCET | 0 | 0 | 0 | 0 | 0 | 1 | 0 | 4 | -642598233
| VV |  | 6,0*2+7,0*2 |  | 26 | [12 empty] | VV | 2 | 2 | True | 1 | ROZPOCET
25 | K | 915211122 | Vodorovné dopravní značení stříkaným plastem dělící čára šířky 125 mm přerušovaná bílá retroreflexní | m | 26 |  | 0 | CS ÚRS 2021 01 |  | základní |  | 0 | 0.00011 | 0.00286 | 0 | 0 | 4 | K | 2 |  |  |  | ROZPOCET | 0 | 0 | 0 | 0 | 0 | 1 | 0 | 4 | 1122819091
26 | K | 916131213 | Osazení silničního obrubníku betonového se zřízením lože, s vyplněním a zatřením spár cementovou maltou stojatého s boční opěrou z betonu prostého, do lože z betonu prostého | m | 21 |  | 0 | CS ÚRS 2021 01 |  | základní |  | 0 | 0.1554 | 3.2634 | 0 | 0 | 4 | K | 2 |  |  |  | ROZPOCET | 0 | 0 | 0 | 0 | 0 | 1 | 0 | 4 | 886973883
| VV |  | "hlavní chodník" 13,0 |  | 13 | [12 empty] | VV | 2 | 2 | True | 0 | ROZPOCET
| VV |  | "místa pro přecházení" 5,0+3,0 |  | 8 | [12 empty] | VV | 2 | 2 | True | 0 | ROZPOCET
| VV |  | Součet |  | 21 | [12 empty] | VV | 2 | 4 | True | 1 | ROZPOCET
27 | M | 59217031 | obrubník betonový silniční 1000x150x250mm | m | 5.1 |  | 0 | CS ÚRS 2021 01 |  | základní |  | 0 | 0.08 | 0.408 | 0 | 0 | 8 | M | 2 |  |  |  | ROZPOCET | 0 | 0 | 0 | 0 | 0 | 1 | 0 | 4 | -1130807617
| VV |  | 5*1,02 'Přepočtené koeficientem množství |  | 5.1 | [12 empty] | VV | 2 | 2 | False | 1 | ROZPOCET
28 | M | 59217029 | obrubník betonový silniční nájezdový 1000x150x150mm | m | 12.24 |  | 0 | CS ÚRS 2021 01 |  | základní |  | 0 | 0.0483 | 0.59119 | 0 | 0 | 8 | M | 2 |  |  |  | ROZPOCET | 0 | 0 | 0 | 0 | 0 | 1 | 0 | 4 | 1223921108
| VV |  | "hlavní chodník" 6,0 |  | 6 | [12 empty] | VV | 2 | 2 | True | 0 | ROZPOCET
| VV |  | "místa pro přecházení" 3,0+3,0 |  | 6 | [12 empty] | VV | 2 | 2 | True | 0 | ROZPOCET
| VV |  | Součet |  | 12 | [12 empty] | VV | 2 | 4 | True | 1 | ROZPOCET
| VV |  | 12*1,02 'Přepočtené koeficientem množství |  | 12.24 | [12 empty] | VV | 2 | 2 | False | 1 | ROZPOCET
29 | M | 59217030 | obrubník betonový silniční přechodový 1000x150x150-250mm | m | 4.08 |  | 0 | CS ÚRS 2021 01 |  | základní |  | 0 | 0.06567 | 0.26793 | 0 | 0 | 8 | M | 2 |  |  |  | ROZPOCET | 0 | 0 | 0 | 0 | 0 | 1 | 0 | 4 | 1194662001
| VV |  | "hlavní chodník" 2,0 |  | 2 | [12 empty] | VV | 2 | 2 | True | 0 | ROZPOCET
| VV |  | "místa pro přecházení" 2,0 |  | 2 | [12 empty] | VV | 2 | 2 | True | 0 | ROZPOCET
| VV |  | Součet |  | 4 | [12 empty] | VV | 2 | 4 | True | 1 | ROZPOCET
| VV |  | 4*1,02 'Přepočtené koeficientem množství |  | 4.08 | [12 empty] | VV | 2 | 2 | False | 1 | ROZPOCET
30 | K | 916231113 | Osazení chodníkového obrubníku betonového se zřízením lože, s vyplněním a zatřením spár cementovou maltou ležatého s boční opěrou z betonu prostého, do lože z betonu prostého | m | 4 |  | 0 | CS ÚRS 2021 01 |  | základní |  | 0 | 0.16849 | 0.67396 | 0 | 0 | 4 | K | 2 |  |  |  | ROZPOCET | 0 | 0 | 0 | 0 | 0 | 1 | 0 | 4 | 462361482
| VV |  | "hlavní chodník" 4,0 |  | 4 | [12 empty] | VV | 2 | 2 | True | 1 | ROZPOCET
31 | M | 59217017 | obrubník betonový chodníkový 1000x100x250mm | m | 4.08 |  | 0 | CS ÚRS 2021 01 |  | základní |  | 0 | 0.05612 | 0.22897 | 0 | 0 | 8 | M | 2 |  |  |  | ROZPOCET | 0 | 0 | 0 | 0 | 0 | 1 | 0 | 4 | 660741846
| VV |  | 4*1,02 'Přepočtené koeficientem množství |  | 4.08 | [12 empty] | VV | 2 | 2 | False | 1 | ROZPOCET
32 | K | 916231213 | Osazení chodníkového obrubníku betonového se zřízením lože, s vyplněním a zatřením spár cementovou maltou stojatého s boční opěrou z betonu prostého, do lože z betonu prostého | m | 350.5 |  | 0 | CS ÚRS 2021 01 |  | základní |  | 0 | 0.1295 | 45.3897 | 0 | 0 | 4 | K | 2 |  |  |  | ROZPOCET | 0 | 0 | 0 | 0 | 0 | 1 | 0 | 4 | 1204676271
| VV |  | "hlavní chodník" 22,5+15,0+53,0*2+100,0*2 |  | 343.5 | [12 empty] | VV | 2 | 2 | True | 0 | ROZPOCET
| VV |  | "příčné chodníky" 2,5+1,5*3 |  | 7 | [12 empty] | VV | 2 | 2 | True | 0 | ROZPOCET
| VV |  | Součet |  | 350.5 | [12 empty] | VV | 2 | 4 | True | 1 | ROZPOCET
33 | M | 59217017 | obrubník betonový chodníkový 1000x100x250mm | m | 354.96 |  | 0 | CS ÚRS 2021 01 |  | základní |  | 0 | 0.05612 | 19.9204 | 0 | 0 | 8 | M | 2 |  |  |  | ROZPOCET | 0 | 0 | 0 | 0 | 0 | 1 | 0 | 4 | 964017686
| VV |  | "hlavní chodník" 22,0+15,0+53,0*2+100,0*2 |  | 343 | [12 empty] | VV | 2 | 2 | True | 0 | ROZPOCET
| VV |  | "příčné chodníky" 2,0+1,0*3 |  | 5 | [12 empty] | VV | 2 | 2 | True | 0 | ROZPOCET
| VV |  | Součet |  | 348 | [12 empty] | VV | 2 | 4 | True | 1 | ROZPOCET
| VV |  | 348*1,02 'Přepočtené koeficientem množství |  | 354.96 | [12 empty] | VV | 2 | 2 | False | 1 | ROZPOCET
34 | M | 59217024 | obrubník betonový chodníkový 500x100x250mm | m | 2.55 |  | 0 | CS ÚRS 2021 01 |  | základní |  | 0 | 0.0258 | 0.06579 | 0 | 0 | 8 | M | 2 |  |  |  | ROZPOCET | 0 | 0 | 0 | 0 | 0 | 1 | 0 | 4 | -826964421
| VV |  | "hlavní chodník" 0,5 |  | 0.5 | [12 empty] | VV | 2 | 2 | True | 0 | ROZPOCET
| VV |  | "příčné chodníky" 0,5+0,5*3 |  | 2 | [12 empty] | VV | 2 | 2 | True | 0 | ROZPOCET
| VV |  | Součet |  | 2.5 | [12 empty] | VV | 2 | 4 | True | 1 | ROZPOCET
| VV |  | 2,5*1,02 'Přepočtené koeficientem množství |  | 2.55 | [12 empty] | VV | 2 | 2 | False | 1 | ROZPOCET
35 | K | 916991121 | Lože pod obrubníky, krajníky nebo obruby z dlažebních kostek z betonu prostého | m3 | 12.898 |  | 0 | CS ÚRS 2021 01 |  | základní |  | 0 | 2.2563 | 29.1023 | 0 | 0 | 4 | K | 2 |  |  |  | ROZPOCET | 0 | 0 | 0 | 0 | 0 | 1 | 0 | 4 | -209436826
| VV |  | 0,1*0,35*(21,0+4,0+343,5) |  | 12.898 | [12 empty] | VV | 2 | 2 | True | 1 | ROZPOCET
36 | K | 919735111 | Řezání stávajícího živičného krytu nebo podkladu hloubky do 50 mm | m | 7 |  | 0 | CS ÚRS 2021 01 |  | základní |  | 0 | 0 | 0 | 0 | 0 | 4 | K | 2 |  |  |  | ROZPOCET | 0 | 0 | 0 | 0 | 0 | 1 | 0 | 4 | -360253711
| VV |  | "příčné chodníky" 2,5+1,5*3 |  | 7 | [12 empty] | VV | 2 | 2 | True | 1 | ROZPOCET
37 | K | 919735113 | Řezání stávajícího živičného krytu nebo podkladu hloubky přes 100 do 150 mm | m | 21 |  | 0 | CS ÚRS 2021 01 |  | základní |  | 0 | 0 | 0 | 0 | 0 | 4 | K | 2 |  |  |  | ROZPOCET | 0 | 0 | 0 | 0 | 0 | 1 | 0 | 4 | -1443984977
| VV |  | "hlavní chodník" 13,0 |  | 13 | [12 empty] | VV | 2 | 2 | True | 0 | ROZPOCET
| VV |  | "místa pro přecházení" 5,0+3,0 |  | 8 | [12 empty] | VV | 2 | 2 | True | 0 | ROZPOCET
| VV |  | Součet |  | 21 | [12 empty] | VV | 2 | 4 | True | 1 | ROZPOCET
38 | K | 919735123 | Řezání stávajícího betonového krytu nebo podkladu hloubky přes 100 do 150 mm | m | 7 |  | 0 | CS ÚRS 2021 01 |  | základní |  | 0 | 3e-05 | 0.00021 | 0 | 0 | 4 | K | 2 |  |  |  | ROZPOCET | 0 | 0 | 0 | 0 | 0 | 1 | 0 | 4 | -1556476175
| VV |  | "příčné chodníky" 2,5+1,5*3 |  | 7 | [12 empty] | VV | 2 | 2 | True | 1 | ROZPOCET
39 | K | 961044111 | Bourání základů z betonu prostého | m3 | 0.648 |  | 0 | CS ÚRS 2021 01 |  | základní |  | 0 | 0 | 0 | 2 | 1.296 | 4 | K | 2 |  |  |  | ROZPOCET | 0 | 0 | 0 | 0 | 0 | 1 | 0 | 4 | 612652998
| VV |  | "betonové bloky podél chodníku" 0,3*0,2*10,8 |  | 0.648 | [12 empty] | VV | 2 | 2 | True | 1 | ROZPOCET
| D | 997 | Přesun sutě |  |  |  | 0 |  |  |  |  | 0 |  | 0 |  | 0 | 1 | D | 1 |  |  |  | ROZPOCET | [6 empty] | 0
40 | K | 997221551 | Vodorovná doprava suti bez naložení, ale se složením a s hrubým urovnáním ze sypkých materiálů, na vzdálenost do 1 km | t | 274.99 |  | 0 | CS ÚRS 2021 01 |  | základní |  | 0 | 0 | 0 | 0 | 0 | 4 | K | 2 |  |  |  | ROZPOCET | 0 | 0 | 0 | 0 | 0 | 1 | 0 | 4 | 1531327522
41 | K | 997221559 | Vodorovná doprava suti bez naložení, ale se složením a s hrubým urovnáním Příplatek k ceně za každý další i započatý 1 km přes 1 km | t | 3849.86 |  | 0 | CS ÚRS 2021 01 |  | základní |  | 0 | 0 | 0 | 0 | 0 | 4 | K | 2 |  |  |  | ROZPOCET | 0 | 0 | 0 | 0 | 0 | 1 | 0 | 4 | 165503154
| VV |  | 274,99*14 'Přepočtené koeficientem množství |  | 3849.86 | [12 empty] | VV | 2 | 2 | False | 1 | ROZPOCET
42 | K | 997221861 | Poplatek za uložení stavebního odpadu na recyklační skládce (skládkovné) z prostého betonu zatříděného do Katalogu odpadů pod kódem 17 01 01 | t | 127.539 |  | 0 | CS ÚRS 2021 01 |  | základní |  | 0 | 0 | 0 | 0 | 0 | 4 | K | 2 |  |  |  | ROZPOCET | 0 | 0 | 0 | 0 | 0 | 1 | 0 | 4 | -1324151813
| VV |  | 117,325+8,918+1,296 |  | 127.539 | [12 empty] | VV | 2 | 2 | True | 1 | ROZPOCET
43 | K | 997221873 | Poplatek za uložení stavebního odpadu na recyklační skládce (skládkovné) zeminy a kamení zatříděného do Katalogu odpadů pod kódem 17 05 04 | t | 108.755 |  | 0 | CS ÚRS 2021 01 |  | základní |  | 0 | 0 | 0 | 0 | 0 | 4 | K | 2 |  |  |  | ROZPOCET | 0 | 0 | 0 | 0 | 0 | 1 | 0 | 4 | 2142312874
| VV |  | 1,02+104,69+3,045 |  | 108.755 | [12 empty] | VV | 2 | 2 | True | 1 | ROZPOCET
44 | K | 997221875 | Poplatek za uložení stavebního odpadu na recyklační skládce (skládkovné) asfaltového bez obsahu dehtu zatříděného do Katalogu odpadů pod kódem 17 03 02 | t | 38.696 |  | 0 | CS ÚRS 2021 01 |  | základní |  | 0 | 0 | 0 | 0 | 0 | 4 | K | 2 |  |  |  | ROZPOCET | 0 | 0 | 0 | 0 | 0 | 1 | 0 | 4 | 418345765
| VV |  | 35,378+3,318 |  | 38.696 | [12 empty] | VV | 2 | 2 | True | 1 | ROZPOCET
| D | 998 | Přesun hmot |  |  |  | 0 |  |  |  |  | 0 |  | 0 |  | 0 | 1 | D | 1 |  |  |  | ROZPOCET | [6 empty] | 0
45 | K | 998223011 | Přesun hmot pro pozemní komunikace s krytem dlážděným dopravní vzdálenost do 200 m jakékoliv délky objektu | t | 337.644 |  | 0 | CS ÚRS 2021 01 |  | základní |  | 0 | 0 | 0 | 0 | 0 | 4 | K | 2 |  |  |  | ROZPOCET | 0 | 0 | 0 | 0 | 0 | 1 | 0 | 4 | -579593292
| D | VRN | Vedlejší rozpočtové náklady |  |  |  | 0 |  |  |  |  | 0 |  | 0 |  | 0 | 5 | D | 0 |  |  |  | ROZPOCET | [6 empty] | 0
| D | VRN1 | Průzkumné, geodetické a projektové práce |  |  |  | 0 |  |  |  |  | 0 |  | 0 |  | 0 | 5 | D | 1 |  |  |  | ROZPOCET | [6 empty] | 0
46 | K | 012103000 | Geodetické práce před výstavbou - vytýčení inženýrských sítí | Kč | 1 |  | 0 | CS ÚRS 2021 01 |  | základní |  | 0 | 0 | 0 | 0 | 0 | 1024 | K | 2 |  |  |  | ROZPOCET | 0 | 0 | 0 | 0 | 0 | 1 | 0 | 1024 | 408648512
| D | VRN3 | Zařízení staveniště |  |  |  | 0 |  |  |  |  | 0 |  | 0 |  | 0 | 5 | D | 1 |  |  |  | ROZPOCET | [6 empty] | 0
47 | K | 032803000 | Zařízení staveniště | Kč | 1 |  | 0 | CS ÚRS 2021 01 |  | základní |  | 0 | 0 | 0 | 0 | 0 | 1024 | K | 2 |  |  |  | ROZPOCET | 0 | 0 | 0 | 0 | 0 | 1 | 0 | 1024 | 1638410038
| D | VRN7 | Provozní vlivy |  |  |  | 0 |  |  |  |  | 0 |  | 0 |  | 0 | 5 | D | 1 |  |  |  | ROZPOCET | [6 empty] | 0
48 | K | 071203000 | Provozní vlivy | Kč | 1 |  | 0 | CS ÚRS 2021 01 |  | základní |  | 0 | 0 | 0 | 0 | 0 | 1024 | K | 2 |  |  |  | ROZPOCET | 0 | 0 | 0 | 0 | 0 | 1 | 0 | 1024 | -1663441099