## List1
Investor: Technické služby, Střelniční 841, 744 01 Frenštát pod Radhoštěm
Dodavatel:
Akce: Dodávka a montáž střešní krytiny z asfaltového pásu vč. demontáže stávající krytiny a klempířských prvků a dodávky a montáže oplechování a okapového systému na střechu hlavní budovy v areálu TS
P.č. | Číslo položky | Název položky | MJ | množství | cena/MJ | celkem bez DPH
1 |  | demontáž krytiny falcované krytiny, plechový dachman | m2 | 234
2 |  | demontáž oplechování atiky, demontáž žlabů | m | 40
3 |  | penerační nátěr | kg | 150
4 |  | očištění povrchu, provedení penetrace | m2 | 234
5 |  | podkladní pás Glastek 30 Sticker Plus (10 m2) | m2 | 280
6 |  | montáž podkladního pásu | m2 | 280
7 |  | modifikovaný pás 5,0 mm Elastek (Elastek 40 special dekor. 7,5 m2) | m2 | 280
8 |  | montáž modifikovaného pásu | m2 | 280
9 |  | plyn PB 10 kg, tmel bitumenový | kompl. | 8
10 |  | výroba a montáž oplechování (jednodílné) | m | 40
11 |  | DekPrimer 12 kg | bal. | 1
12 |  | ostatní spojovací materiál | kompl. | 40
13 |  | pozink plech 1,25x2 Satmat 35 | tab. | 8
14 |  | výlez Ergo 60x60 universal | ks | 2
15 |  | montáž výlezu | ks | 2
16 |  | odvětrávací komínek malý | ks | 1
17 |  | odvětrávací komínek velký | ks | 1
18 |  | montáž komínků | ks | 2
19 |  | zbourání po oplechování komínu | soubor | 1
20 |  | vyzdění z lícové cihly děrované Roben červenohnědé | soubor | 1
21 |  | vybetonování ŽB komínové hlavy s přesahem a okapničkou | soubor | 1
22 |  | vyspárování spárovací maltou | soubor | 1
23 |  | odvoz a likvidace stavebního materiálu | soubor | 1
24 |  | oprava omítky na komínu pod střechou cca 1 m z venkovní strany | soubor | 1
25 |  | demontáž stávající spalinové cesty pro plynový kotel | soubor | 1
26 |  | úprava a montáž spalinové cesty pro plynový kotel do jinéh průduchu vč. potřebných nových komponentů | soubor | 1
27
28 |  | vložkování komínu pro krb | soubor | 1
29 |  | dodávka a montáž atypického přechodu krb/sopouch | soubor | 1
30 |  | dodávka a montáž komínového nástavce | soubor | 1
31 |  | bourací a zednické práce | soubor | 1
32 |  | instalace nových komínových dvířek | soubor | 1
33 |  | revize spalinových cest 2 ks | soubor | 1
34 |  | odvoz a uložení odpadu na skládku | soubor | 1
35 |  | dodávka a montáž nového fixního žebře na střechu vč. ukotvení | ks | 1
36 |  | pronájem strojů a zařízení | soubor | 1
37 |  | manipulační technika (žebřík, lešení, výtah) | soubor | 1
38 |  | doprava | soubor | 1
|  | Cena celkem bez DPH |  |  |  | 0