## Rekapitulace stavby
Export Komplet | [27 empty] | 2.0 | ZAMOK |  |  |  |  | False | False | {c9321395-5bea-4528-9741-21227b930b96}
[33 empty] | 0,01 | 21
[33 empty] | 0,01 | 15
|  | REKAPITULACE STAVBY | [17 empty] | v --- níže se nacházejí doplnkové a pomocné údaje k sestavám --- v | [11 empty] | Návod na vyplnění | 0,001
|  | Kód: |  |  |  |  | 51210b | [24 empty] | Měnit lze pouze buňky se žlutým podbarvením! 1) na prvním listu Rekapitulace stavby vyplňte v sestavě a) Souhrnný list - údaje o Uchazeči (přenesou se do ostatních sestav i v jiných listech) b) Rekapitulace objektů - potřebné Ostatní náklady 2) na vybraných listech vyplňte v sestavě a) Krycí list - údaje o Uchazeči, pokud se liší od údajů o Uchazeči na Souhrnném listu (údaje se přenesou do ostatních sestav v daném listu) b) Rekapitulace rozpočtu - potřebné Ostatní náklady c) Celkové náklady za stavbu - ceny u položek - množství, pokud má žluté podbarvení - a v případě potřeby poznámku (ta je ve skrytém sloupci) | 0,01
|  | Stavba: |  |  |  |  | Regenerece sídliště Školská čtvrť ve Frenštátě pod Radhoštěm - 2. etapa - část B | [25 empty] | 0,01
|  | KSO: | [13 empty] | CC-CZ: | [16 empty] | 0,01
|  | Místo: |  |  |  |  | Frenštát pod Radhoštěm | [8 empty] | Datum: |  | 20. 8. 2021 | [14 empty] | 0,01
0,01
|  | Zadavatel: | [13 empty] | IČ: | [16 empty] | 0,01
|  |  | Město Frenštát pod Radhoštěm | [12 empty] | DIČ: | [16 empty] | 0,01
0,01
|  | Uchazeč: | [13 empty] | IČ: |  | Vyplň údaj | [14 empty] | 0,01
|  |  | Vyplň údaj | [12 empty] | DIČ: |  | Vyplň údaj | [14 empty] | 0,01
False
|  | Projektant: | [13 empty] | IČ: | [16 empty] | False
[16 empty] | DIČ: | [16 empty] | True
0,01
|  | Zpracovatel: | [13 empty] | IČ: | [16 empty] | 0,01
[16 empty] | DIČ: | [16 empty] | True
Poznámka:
Zpracováno v CÚ ÚRS 2021/I.
|  | Cena bez DPH | [13 empty] | 0
[8 empty] | Sazba daně |  |  | Základ daně |  |  |  |  | Výše daně
|  | DPH |  | základní |  |  |  | 21% |  |  | 0 |  |  |  |  | 0
|  |  |  | snížená |  |  |  | 15% |  |  | 0 |  |  |  |  | 0
|  |  |  | zákl. přenesená |  |  |  | 21% |  |  | 0 |  |  |  |  | 0
|  |  |  | sníž. přenesená |  |  |  | 15% |  |  | 0 |  |  |  |  | 0
|  |  |  | nulová |  |  |  | 0% |  |  | 0 |  |  |  |  | 0
|  | Cena s DPH | [6 empty] | v |  |  | CZK |  |  |  | 0
|  | Projektant | [11 empty] | Zpracovatel
|  | Datum a podpis: | [7 empty] | Razítko |  |  |  | Datum a podpis: |  |  | Razítko
|  | Objednavatel | [11 empty] | Uchazeč
|  | Datum a podpis: | [7 empty] | Razítko |  |  |  | Datum a podpis: |  |  | Razítko
REKAPITULACE OBJEKTŮ STAVBY A SOUPISŮ PRACÍ
| Kód: | [6 empty] | 51210b
| Stavba: | [6 empty] | Regenerece sídliště Školská čtvrť ve Frenštátě pod Radhoštěm - 2. etapa - část B
| Místo: | [6 empty] | Frenštát pod Radhoštěm | [6 empty] | Datum: |  | 20. 8. 2021
| Zadavatel: | [6 empty] | Město Frenštát pod Radhoštěm | [6 empty] | Projektant: |  |  |  |  | Informatívní údaje z listů zakázek
| Uchazeč: | [13 empty] | Zpracovatel:
| Kód |  |  |  | Popis | [7 empty] | Cena bez DPH [CZK] |  |  |  |  | Cena s DPH [CZK] | Typ | z toho Ostat. náklady [CZK] | DPH [CZK] | Normohodiny [h] | DPH základní [CZK] | DPH snížená [CZK] | DPH základní přenesená [CZK] | DPH snížená přenesená [CZK] | Základna DPH základní | Základna DPH snížená | Základna DPH zákl. přenesená | Základna DPH sníž. přenesená | Základna DPH nulová
| Náklady z rozpočtů | [11 empty] | 0 |  |  |  |  | 0 |  | 0 | 0 | 0 | 0 | 0 | 0 | 0 | 0 | 0 | 0 | 0 | 0 |  | D | 0 | ###NOIMPORT### | IMPORT | {c9321395-5bea-4528-9741-21227b930b96} | {00000000-0000-0000-0000-000000000000}
/ |  | SO 01b |  |  |  | Komunikace a parkovací stání, chodníky - část B - UZNATELNÉ NÁKLADY | [6 empty] | 0 |  |  |  |  | 0 | STA | 0 | 0 | 0 | 0 | 0 | 0 | 0 | 0 | 0 | 0 | 0 | 0 |  |  | 1 |  | IMPORT | {0203d322-632b-4cad-ae7b-ba13057276b9} | {c9321395-5bea-4528-9741-21227b930b96} | 2
/ |  | SO 01b. |  |  |  | Komunikace a parkovací stání, chodníky - část B - NEUZNATELNÉ NÁKLADY | [6 empty] | 0 |  |  |  |  | 0 | STA | 0 | 0 | 0 | 0 | 0 | 0 | 0 | 0 | 0 | 0 | 0 | 0 |  |  | 1 |  | IMPORT | {c7ed4678-2fe8-45b2-aced-b6bd712b00ea} | {c9321395-5bea-4528-9741-21227b930b96} | 2

## SO 01b - Komunikace a par...
{0203d322-632b-4cad-ae7b-ba13057276b9}
2
| KRYCÍ LIST SOUPISU PRACÍ | [7 empty] | v --- níže se nacházejí doplnkové a pomocné údaje k sestavám --- v | [8 empty] | False
Stavba:
Regenerece sídliště Školská čtvrť ve Frenštátě pod Radhoštěm - 2. etapa - část B
Objekt:
SO 01b - Komunikace a parkovací stání, chodníky - část B - UZNATELNÉ NÁKLADY
| KSO: |  |  |  |  | CC-CZ:
| Místo: |  | Frenštát pod Radhoštěm |  |  | Datum: | 20. 8. 2021
| Zadavatel: |  |  |  |  | IČ:
|  | Město Frenštát pod Radhoštěm |  |  |  | DIČ:
| Uchazeč: |  |  |  |  | IČ: | Vyplň údaj
|  | Vyplň údaj |  |  |  | DIČ: | Vyplň údaj
| Projektant: |  |  |  |  | IČ:
DIČ:
| Zpracovatel: |  |  |  |  | IČ:
DIČ:
Poznámka:
Zpracováno v CÚ ÚRS 2021/I.
| Cena bez DPH | [5 empty] | 0
|  |  | Základ daně |  |  | Sazba daně | Výše daně
| DPH | základní | 0 |  |  | 21% | 0
|  | snížená | 0 |  |  | 15% | 0
|  | zákl. přenesená | 0 |  |  | 21% | 0
|  | sníž. přenesená | 0 |  |  | 15% | 0
|  | nulová | 0 |  |  | 0% | 0
| Cena s DPH |  |  | v | CZK |  | 0
| Projektant |  |  | Zpracovatel
| Datum a podpis: |  | Razítko | Datum a podpis: |  |  | Razítko
| Objednavatel |  |  | Uchazeč
| Datum a podpis: |  | Razítko | Datum a podpis: |  |  | Razítko
REKAPITULACE ČLENĚNÍ SOUPISU PRACÍ
Stavba:
Regenerece sídliště Školská čtvrť ve Frenštátě pod Radhoštěm - 2. etapa - část B
Objekt:
SO 01b - Komunikace a parkovací stání, chodníky - část B - UZNATELNÉ NÁKLADY
Místo: |  |  | Frenštát pod Radhoštěm |  |  | Datum: | 20. 8. 2021
Zadavatel: |  |  | Město Frenštát pod Radhoštěm |  |  | Projektant:
Uchazeč: |  |  | Vyplň údaj |  |  | Zpracovatel:
Kód dílu - Popis | [6 empty] | Cena celkem [CZK]
Náklady ze soupisu prací | [6 empty] | 0 | [11 empty] | -1
| HSV - Práce a dodávky HSV | [5 empty] | 0
| 1 - Zemní práce | [5 empty] | 0
| 2 - Zakládání | [5 empty] | 0
| 4 - Vodorovné konstrukce | [5 empty] | 0
| 5 - Komunikace pozemní | [5 empty] | 0
| 8 - Trubní vedení | [5 empty] | 0
| 9 - Ostatní konstrukce a práce, bourání | [5 empty] | 0
| 997 - Přesun sutě | [5 empty] | 0
| 998 - Přesun hmot | [5 empty] | 0
| M - Práce a dodávky M | [5 empty] | 0
| 22-M - Montáže technologických zařízení pro dopravní stavby | [5 empty] | 0
| 46-M - Zemní práce při extr.mont.pracích | [5 empty] | 0
SOUPIS PRACÍ
Stavba:
Regenerece sídliště Školská čtvrť ve Frenštátě pod Radhoštěm - 2. etapa - část B
Objekt:
SO 01b - Komunikace a parkovací stání, chodníky - část B - UZNATELNÉ NÁKLADY
Místo: |  |  | Frenštát pod Radhoštěm |  |  | Datum: | 20. 8. 2021
Zadavatel: |  |  | Město Frenštát pod Radhoštěm |  |  | Projektant:
Uchazeč: |  |  | Vyplň údaj |  |  | Zpracovatel:
PČ | Typ | Kód | Popis | MJ | Množství | J.cena [CZK] | Cena celkem [CZK] | Cenová soustava |  | DPH | J. Nh [h] | Nh celkem [h] | J. hmotnost [t] | Hmotnost celkem [t] | J. suť [t] | Suť Celkem [t]
Náklady soupisu celkem | [6 empty] | 0 |  |  |  |  | 0 |  | 734.6205 |  | 437.312 |  | D | -1 | [10 empty] | 0
| D | HSV | Práce a dodávky HSV |  |  |  | 0 |  |  |  |  | 0 |  | 732.9809 |  | 437.312 | 1 | D | 0 |  |  |  | ROZPOCET | [6 empty] | 0
| D | 1 | Zemní práce |  |  |  | 0 |  |  |  |  | 0 |  | 89.1453 |  | 424.329 | 1 | D | 1 |  |  |  | ROZPOCET | [6 empty] | 0
1 | K | 113106121 | Rozebrání dlažeb z betonových nebo kamenných dlaždic komunikací pro pěší ručně | m2 | 112 |  | 0 |  |  | základní |  | 0 | 0 | 0 | 0.255 | 28.56 | 4 | K | 2 |  |  |  | ROZPOCET | 0 | 0 | 0 | 0 | 0 | 1 | 0 | 4 | -57358456
2 | K | 113106192 | Rozebrání vozovek ze silničních dílců se spárami zalitými cementovou maltou strojně pl do 50 m2 | m2 | 27 |  | 0 |  |  | základní |  | 0 | 0 | 0 | 0.425 | 11.475 | 4 | K | 2 |  |  |  | ROZPOCET | 0 | 0 | 0 | 0 | 0 | 1 | 0 | 4 | 1091632665
| VV |  | 3,00*1,50*6 |  | 27 | [12 empty] | VV | 2 | 2 | True | 1 | ROZPOCET
3 | K | 113107331 | Odstranění podkladu z betonu prostého tl 150 mm strojně pl do 50 m2 | m2 | 178 |  | 0 |  |  | základní |  | 0 | 0 | 0 | 0.325 | 57.85 | 4 | K | 2 |  |  |  | ROZPOCET | 0 | 0 | 0 | 0 | 0 | 1 | 0 | 4 | 1727167794
4 | K | 113107341 | Odstranění podkladu živičného tl 50 mm strojně pl do 50 m2 | m2 | 178 |  | 0 |  |  | základní |  | 0 | 0 | 0 | 0.098 | 17.444 | 4 | K | 2 |  |  |  | ROZPOCET | 0 | 0 | 0 | 0 | 0 | 1 | 0 | 4 | 1028701712
5 | K | 113154354 | Frézování živičného krytu tl 100 mm pruh š 1 m pl do 10000 m2 s překážkami v trase | m2 | 833 |  | 0 |  |  | základní |  | 0 | 0.00012 | 0.09996 | 0.23 | 191.59 | 4 | K | 2 |  |  |  | ROZPOCET | 0 | 0 | 0 | 0 | 0 | 1 | 0 | 4 | -1879216824
6 | K | 113201111 | Vytrhání obrub chodníkových ležatých | m | 252 |  | 0 |  |  | základní |  | 0 | 0 | 0 | 0.23 | 57.96 | 4 | K | 2 |  |  |  | ROZPOCET | 0 | 0 | 0 | 0 | 0 | 1 | 0 | 4 | 1507149659
7 | K | 113201112 | Vytrhání obrub silničních ležatých | m | 205 |  | 0 |  |  | základní |  | 0 | 0 | 0 | 0.29 | 59.45 | 4 | K | 2 |  |  |  | ROZPOCET | 0 | 0 | 0 | 0 | 0 | 1 | 0 | 4 | 1270939979
8 | K | 119001422 | Dočasné zajištění kabelů a kabelových tratí z 6 volně ložených kabelů | m | 10 |  | 0 |  |  | základní |  | 0 | 0.06053 | 0.6053 | 0 | 0 | 4 | K | 2 |  |  |  | ROZPOCET | 0 | 0 | 0 | 0 | 0 | 1 | 0 | 4 | 1279369894
9 | K | 121151113 | Sejmutí ornice plochy do 500 m2 tl vrstvy do 200 mm strojně | m2 | 611 |  | 0 |  |  | základní |  | 0 | 0 | 0 | 0 | 0 | 4 | K | 2 |  |  |  | ROZPOCET | 0 | 0 | 0 | 0 | 0 | 1 | 0 | 4 | -1363948612
| VV |  | "TECHNICKÁ ZPRÁVA | [14 empty] | VV | 2 | 1 | True | 0 | ROZPOCET
| VV |  | "SITUACE | [14 empty] | VV | 2 | 1 | True | 0 | ROZPOCET
| VV |  | "tl. vrstvy 150mm" 611,00 |  | 611 | [12 empty] | VV | 2 | 2 | True | 1 | ROZPOCET
10 | K | 122211101 | Odkopávky a prokopávky v hornině třídy těžitelnosti I, skupiny 3 ručně | m3 | 32.838 |  | 0 |  |  | základní |  | 0 | 0 | 0 | 0 | 0 | 4 | K | 2 |  |  |  | ROZPOCET | 0 | 0 | 0 | 0 | 0 | 1 | 0 | 4 | 1012690141
| VV |  | "5% z celkového objemu odkopávek | [14 empty] | VV | 2 | 1 | True | 0 | ROZPOCET
| VV |  | 656,75*0,05 |  | 32.838 | [12 empty] | VV | 2 | 2 | True | 1 | ROZPOCET
11 | K | 122251106 | Odkopávky a prokopávky nezapažené v hornině třídy těžitelnosti I, skupiny 3 objem do 5000 m3 strojně | m3 | 295.538 |  | 0 |  |  | základní |  | 0 | 0 | 0 | 0 | 0 | 4 | K | 2 |  |  |  | ROZPOCET | 0 | 0 | 0 | 0 | 0 | 1 | 0 | 4 | -1288297924
| VV |  | "45% z celkového objemu odkopávek | [14 empty] | VV | 2 | 1 | True | 0 | ROZPOCET
| VV |  | 656,75*0,45 |  | 295.538 | [12 empty] | VV | 2 | 2 | True | 1 | ROZPOCET
12 | K | 122311101 | Odkopávky a prokopávky v hornině třídy těžitelnosti II, skupiny 4 ručně | m3 | 32.838 |  | 0 |  |  | základní |  | 0 | 0 | 0 | 0 | 0 | 4 | K | 2 |  |  |  | ROZPOCET | 0 | 0 | 0 | 0 | 0 | 1 | 0 | 4 | -723124206
| VV |  | "5% z celkového objemu odkopávek | [14 empty] | VV | 2 | 1 | True | 0 | ROZPOCET
| VV |  | 656,75*0,05 |  | 32.838 | [12 empty] | VV | 2 | 2 | True | 1 | ROZPOCET
13 | K | 122351106 | Odkopávky a prokopávky nezapažené v hornině třídy těžitelnosti II, skupiny 4 objem do 5000 m3 strojně | m3 | 295.538 |  | 0 |  |  | základní |  | 0 | 0 | 0 | 0 | 0 | 4 | K | 2 |  |  |  | ROZPOCET | 0 | 0 | 0 | 0 | 0 | 1 | 0 | 4 | 1929638184
| VV |  | "45% z celkového objemu odkopávek | [14 empty] | VV | 2 | 1 | True | 0 | ROZPOCET
| VV |  | 656,75*0,45 |  | 295.538 | [12 empty] | VV | 2 | 2 | True | 1 | ROZPOCET
14 | K | 122351106-1 | Odkopávky a prokopávky nezapažené v hornině třídy těžitelnosti II, skupiny 4 objem do 5000 m3 strojně - výměnná vrstva | m3 | 919.04 |  | 0 |  |  | základní |  | 0 | 0 | 0 | 0 | 0 | 4 | K | 2 |  |  |  | ROZPOCET | 0 | 0 | 0 | 0 | 0 | 1 | 0 | 4 | -1425209469
| VV |  | "TECHNICKÁ ZPRÁVA | [14 empty] | VV | 2 | 1 | True | 0 | ROZPOCET
| VV |  | "VZOROVÉ ŘEZY | [14 empty] | VV | 2 | 1 | True | 0 | ROZPOCET
| VV |  | 1838,08*(0,25*2) |  | 919.04 | [12 empty] | VV | 2 | 2 | True | 1 | ROZPOCET
15 | K | 132312112 | Hloubení rýh š do 800 mm v nesoudržných horninách třídy těžitelnosti II, skupiny 4 ručně | m3 | 42.5 |  | 0 |  |  | základní |  | 0 | 0 | 0 | 0 | 0 | 4 | K | 2 |  |  |  | ROZPOCET | 0 | 0 | 0 | 0 | 0 | 1 | 0 | 4 | 1054235652
| VV |  | "rýhy pro trativod" 166,00*0,50*0,50 |  | 41.5 | [12 empty] | VV | 2 | 2 | True | 0 | ROZPOCET
| VV |  | "rýhy pro kabel" 10,00*0,50*0,20 |  | 1 | [12 empty] | VV | 2 | 2 | True | 0 | ROZPOCET
| VV |  | Součet |  | 42.5 | [12 empty] | VV | 2 | 4 | True | 1 | ROZPOCET
16 | K | 132351253 | Hloubení rýh nezapažených š do 2000 mm v hornině třídy těžitelnosti II, skupiny 4 objem do 100 m3 strojně | m3 | 48.24 |  | 0 |  |  | základní |  | 0 | 0 | 0 | 0 | 0 | 4 | K | 2 |  |  |  | ROZPOCET | 0 | 0 | 0 | 0 | 0 | 1 | 0 | 4 | -61241380
| VV |  | "rýhy pro přípojky a UV | [14 empty] | VV | 2 | 1 | True | 0 | ROZPOCET
| VV |  | 40,20*1,00*1,20 |  | 48.24 | [12 empty] | VV | 2 | 2 | True | 1 | ROZPOCET
17 | K | 139951121 | Bourání kcí v hloubených vykopávkách ze zdiva z betonu prostého strojně | m3 | 4 |  | 0 |  |  | základní |  | 0 | 0 | 0 | 0 | 0 | 4 | K | 2 |  |  |  | ROZPOCET | 0 | 0 | 0 | 0 | 0 | 1 | 0 | 4 | -239380279
18 | K | 139951123 | Bourání kcí v hloubených vykopávkách ze zdiva ze ŽB nebo předpjatého strojně | m3 | 6 |  | 0 |  |  | základní |  | 0 | 0 | 0 | 0 | 0 | 4 | K | 2 |  |  |  | ROZPOCET | 0 | 0 | 0 | 0 | 0 | 1 | 0 | 4 | 1398942770
19 | K | 162751117 | Vodorovné přemístění do 10000 m výkopku/sypaniny z horniny třídy těžitelnosti I, skupiny 1 až 3 | m3 | 426.889 |  | 0 |  |  | základní |  | 0 | 0 | 0 | 0 | 0 | 4 | K | 2 |  |  |  | ROZPOCET | 0 | 0 | 0 | 0 | 0 | 1 | 0 | 4 | -1016205136
| VV |  | "x 1,30 součinitel nakypření | [14 empty] | VV | 2 | 1 | True | 0 | ROZPOCET
| VV |  | (32,838+295,538)*1,30 |  | 426.889 | [12 empty] | VV | 2 | 2 | True | 1 | ROZPOCET
20 | K | 162751119 | Příplatek k vodorovnému přemístění výkopku/sypaniny z horniny třídy těžitelnosti I, skupiny 1 až 3 ZKD 1000 m přes 10000 m | m3 | 2134.445 |  | 0 |  |  | základní |  | 0 | 0 | 0 | 0 | 0 | 4 | K | 2 |  |  |  | ROZPOCET | 0 | 0 | 0 | 0 | 0 | 1 | 0 | 4 | -1225127405
| VV |  | 426,889*5 'Přepočtené koeficientem množství |  | 2134.445 | [12 empty] | VV | 2 | 2 | False | 1 | ROZPOCET
21 | K | 162751137 | Vodorovné přemístění do 10000 m výkopku/sypaniny z horniny třídy těžitelnosti II, skupiny 4 a 5 | m3 | 544.851 |  | 0 |  |  | základní |  | 0 | 0 | 0 | 0 | 0 | 4 | K | 2 |  |  |  | ROZPOCET | 0 | 0 | 0 | 0 | 0 | 1 | 0 | 4 | 1375626439
| VV |  | "x 1,30 součinitel nakypření | [14 empty] | VV | 2 | 1 | True | 0 | ROZPOCET
| VV |  | "odkopávky + rýhy" (32,838+295,538+42,50+48,24)*1,30 |  | 544.851 | [12 empty] | VV | 2 | 2 | True | 1 | ROZPOCET
22 | K | 162751139 | Příplatek k vodorovnému přemístění výkopku/sypaniny z horniny třídy těžitelnosti II, skupiny 4 a 5 ZKD 1000 m přes 10000 m | m3 | 2724.255 |  | 0 |  |  | základní |  | 0 | 0 | 0 | 0 | 0 | 4 | K | 2 |  |  |  | ROZPOCET | 0 | 0 | 0 | 0 | 0 | 1 | 0 | 4 | 1826711692
| VV |  | 544,851*5 'Přepočtené koeficientem množství |  | 2724.255 | [12 empty] | VV | 2 | 2 | False | 1 | ROZPOCET
23 | K | 162751137-1 | Vodorovné přemístění do 10000 m výkopku/sypaniny z horniny třídy těžitelnosti II, skupiny 4 a 5 - výměnná vrstva | m3 | 1194.752 |  | 0 |  |  | základní |  | 0 | 0 | 0 | 0 | 0 | 4 | K | 2 |  |  |  | ROZPOCET | 0 | 0 | 0 | 0 | 0 | 1 | 0 | 4 | 1277737134
| VV |  | "x 1,30 součinitel nakypření | [14 empty] | VV | 2 | 1 | True | 0 | ROZPOCET
| VV |  | 919,04*1,30 |  | 1194.752 | [12 empty] | VV | 2 | 2 | True | 1 | ROZPOCET
24 | K | 162751139-1 | Příplatek k vodorovnému přemístění výkopku/sypaniny z horniny třídy těžitelnosti II, skupiny 4 a 5 ZKD 1000 m přes 10000 m - výměnná vrstva | m3 | 5973.76 |  | 0 |  |  | základní |  | 0 | 0 | 0 | 0 | 0 | 4 | K | 2 |  |  |  | ROZPOCET | 0 | 0 | 0 | 0 | 0 | 1 | 0 | 4 | -129464997
| VV |  | 1194,752*5 'Přepočtené koeficientem množství |  | 5973.76 | [12 empty] | VV | 2 | 2 | False | 1 | ROZPOCET
25 | K | 171201221 | Poplatek za uložení na skládce (skládkovné) zeminy a kamení kód odpadu 17 05 04 | t | 1345.486 |  | 0 |  |  | základní |  | 0 | 0 | 0 | 0 | 0 | 4 | K | 2 |  |  |  | ROZPOCET | 0 | 0 | 0 | 0 | 0 | 1 | 0 | 4 | -2056272623
| VV |  | 747,492*1,8 'Přepočtené koeficientem množství |  | 1345.486 | [12 empty] | VV | 2 | 2 | False | 1 | ROZPOCET
26 | K | 171201221-1 | Poplatek za uložení na skládce (skládkovné) zeminy a kamení kód odpadu 17 05 04 - výměnná vrstva | t | 1654.272 |  | 0 |  |  | základní |  | 0 | 0 | 0 | 0 | 0 | 4 | K | 2 |  |  |  | ROZPOCET | 0 | 0 | 0 | 0 | 0 | 1 | 0 | 4 | -456240876
| VV |  | 919,04*1,8 'Přepočtené koeficientem množství |  | 1654.272 | [12 empty] | VV | 2 | 2 | False | 1 | ROZPOCET
27 | K | 171251201 | Uložení sypaniny na skládky nebo meziskládky | m3 | 747.492 |  | 0 |  |  | základní |  | 0 | 0 | 0 | 0 | 0 | 4 | K | 2 |  |  |  | ROZPOCET | 0 | 0 | 0 | 0 | 0 | 1 | 0 | 4 | 1747967078
| VV |  | "odkopávky "( 32,838+295,538)*2 |  | 656.752 | [12 empty] | VV | 2 | 2 | True | 0 | ROZPOCET
| VV |  | "rýhy" 42,50+48,24 |  | 90.74 | [12 empty] | VV | 2 | 2 | True | 0 | ROZPOCET
| VV |  | Součet |  | 747.492 | [12 empty] | VV | 2 | 4 | True | 1 | ROZPOCET
28 | K | 171251201-1 | Uložení sypaniny na skládky nebo meziskládky - výměnná vrstva | m3 | 919.04 |  | 0 |  |  | základní |  | 0 | 0 | 0 | 0 | 0 | 4 | K | 2 |  |  |  | ROZPOCET | 0 | 0 | 0 | 0 | 0 | 1 | 0 | 4 | 434242250
29 | K | 174151101 | Zásyp jam, šachet rýh nebo kolem objektů sypaninou se zhutněním | m3 | 24.12 |  | 0 |  |  | základní |  | 0 | 0 | 0 | 0 | 0 | 4 | K | 2 |  |  |  | ROZPOCET | 0 | 0 | 0 | 0 | 0 | 1 | 0 | 4 | 733647314
| VV |  | "rýhy pro přípojky a UV | [14 empty] | VV | 2 | 1 | True | 0 | ROZPOCET
| VV |  | 40,20*1,00*(1,20-0,10-0,50) |  | 24.12 | [12 empty] | VV | 2 | 2 | True | 1 | ROZPOCET
30 | M | 58344197 | štěrkodrť frakce 0/63 | t | 48.24 |  | 0 |  |  | základní |  | 0 | 1 | 48.24 | 0 | 0 | 8 | M | 2 |  |  |  | ROZPOCET | 0 | 0 | 0 | 0 | 0 | 1 | 0 | 4 | 731303791
| VV |  | 24,12*2 'Přepočtené koeficientem množství |  | 48.24 | [12 empty] | VV | 2 | 2 | False | 1 | ROZPOCET
31 | K | 175151101 | Obsypání potrubí strojně sypaninou bez prohození, uloženou do 3 m | m3 | 20.1 |  | 0 |  |  | základní |  | 0 | 0 | 0 | 0 | 0 | 4 | K | 2 |  |  |  | ROZPOCET | 0 | 0 | 0 | 0 | 0 | 1 | 0 | 4 | 1052651315
| VV |  | 40,20*1,00*0,50 |  | 20.1 | [12 empty] | VV | 2 | 2 | True | 1 | ROZPOCET
32 | M | 58337303 | štěrkopísek frakce 0/8 | t | 40.2 |  | 0 |  |  | základní |  | 0 | 1 | 40.2 | 0 | 0 | 8 | M | 2 |  |  |  | ROZPOCET | 0 | 0 | 0 | 0 | 0 | 1 | 0 | 4 | -389191448
| VV |  | 20,1*2 'Přepočtené koeficientem množství |  | 40.2 | [12 empty] | VV | 2 | 2 | False | 1 | ROZPOCET
33 | K | 181152302 | Úprava pláně pro silnice a dálnice v zářezech se zhutněním | m2 | 1838.08 |  | 0 |  |  | základní |  | 0 | 0 | 0 | 0 | 0 | 4 | K | 2 |  |  |  | ROZPOCET | 0 | 0 | 0 | 0 | 0 | 1 | 0 | 4 | -271605732
34 | K | 181351003 | Rozprostření ornice tl vrstvy do 200 mm pl do 100 m2 v rovině nebo ve svahu do 1:5 strojně | m2 | 611 |  | 0 |  |  | základní |  | 0 | 0 | 0 | 0 | 0 | 4 | K | 2 |  |  |  | ROZPOCET | 0 | 0 | 0 | 0 | 0 | 1 | 0 | 4 | 1826786302
| D | 2 | Zakládání |  |  |  | 0 |  |  |  |  | 0 |  | 34.2143 |  | 0 | 1 | D | 1 |  |  |  | ROZPOCET | [6 empty] | 0
35 | K | 211561111 | Výplň odvodňovacích žeber nebo trativodů kamenivem hrubým drceným frakce 4 až 16 mm | m3 | 16.6 |  | 0 |  |  | základní |  | 0 | 0 | 0 | 0 | 0 | 4 | K | 2 |  |  |  | ROZPOCET | 0 | 0 | 0 | 0 | 0 | 1 | 0 | 4 | 540205722
| VV |  | "obsyp potrubí trativodu | [14 empty] | VV | 2 | 1 | True | 0 | ROZPOCET
| VV |  | 0,50*0,20*166,00 |  | 16.6 | [12 empty] | VV | 2 | 2 | True | 1 | ROZPOCET
36 | K | 211971121 | Zřízení opláštění žeber nebo trativodů geotextilií v rýze nebo zářezu sklonu přes 1:2 š do 2,5 m | m2 | 332 |  | 0 |  |  | základní |  | 0 | 0.00031 | 0.10292 | 0 | 0 | 4 | K | 2 |  |  |  | ROZPOCET | 0 | 0 | 0 | 0 | 0 | 1 | 0 | 4 | 1247077820
| VV |  | 2,00*166,00 |  | 332 | [12 empty] | VV | 2 | 2 | True | 1 | ROZPOCET
37 | M | 69311172 | geotextilie PP s ÚV stabilizací 300g/m2 | m2 | 398.4 |  | 0 |  |  | základní |  | 0 | 0.0003 | 0.11952 | 0 | 0 | 8 | M | 2 |  |  |  | ROZPOCET | 0 | 0 | 0 | 0 | 0 | 1 | 0 | 4 | 1482903802
| VV |  | 332*1,2 'Přepočtené koeficientem množství |  | 398.4 | [12 empty] | VV | 2 | 2 | False | 1 | ROZPOCET
38 | K | 212752401 | Trativod z drenážních trubek korugovaných PE-HD SN 8 perforace 360° včetně lože otevřený výkop DN 100 pro liniové stavby | m | 166 |  | 0 |  |  | základní |  | 0 | 0.20477 | 33.9918 | 0 | 0 | 4 | K | 2 |  |  |  | ROZPOCET | 0 | 0 | 0 | 0 | 0 | 1 | 0 | 4 | -769262255
| VV |  | "TECHNICKÁ ZPRÁVA | [14 empty] | VV | 2 | 1 | True | 0 | ROZPOCET
| VV |  | "SITUACE | [14 empty] | VV | 2 | 1 | True | 0 | ROZPOCET
| VV |  | "VZOROVÉ ŘEZY | [14 empty] | VV | 2 | 1 | True | 0 | ROZPOCET
| VV |  | 166,00 |  | 166 | [12 empty] | VV | 2 | 2 | True | 1 | ROZPOCET
39 | K | R2129801 | Napojení drenáže do uliční vpusti vč. utěsnění | kus | 3 |  | 0 |  |  | základní |  | 0 | 0 | 0 | 0 | 0 | 4 | K | 2 |  |  |  | ROZPOCET | 0 | 0 | 0 | 0 | 0 | 1 | 0 | 4 | 33200384
| D | 4 | Vodorovné konstrukce |  |  |  | 0 |  |  |  |  | 0 |  | 0.013272 |  | 0 | 1 | D | 1 |  |  |  | ROZPOCET | [6 empty] | 0
40 | K | 451572111 | Lože pod potrubí otevřený výkop z kameniva drobného těženého | m3 | 4.02 |  | 0 |  |  | základní |  | 0 | 0 | 0 | 0 | 0 | 4 | K | 2 |  |  |  | ROZPOCET | 0 | 0 | 0 | 0 | 0 | 1 | 0 | 4 | -1439001075
| VV |  | 40,20*1,00*0,10 |  | 4.02 | [12 empty] | VV | 2 | 2 | True | 1 | ROZPOCET
41 | K | 452311131 | Podkladní desky z betonu prostého tř. C 12/15 otevřený výkop | m3 | 0.368 |  | 0 |  |  | základní |  | 0 | 0 | 0 | 0 | 0 | 4 | K | 2 |  |  |  | ROZPOCET | 0 | 0 | 0 | 0 | 0 | 1 | 0 | 4 | 1806031285
| VV |  | "podklad pod vpusti a šachty , beton C 8/10 | [14 empty] | VV | 2 | 1 | True | 0 | ROZPOCET
| VV |  | 0,70*0,70*0,15*5 |  | 0.368 | [12 empty] | VV | 2 | 2 | True | 1 | ROZPOCET
42 | K | 452351101 | Bednění podkladních desek nebo bloků nebo sedlového lože otevřený výkop | m2 | 2.1 |  | 0 |  |  | základní |  | 0 | 0.00632 | 0.013272 | 0 | 0 | 4 | K | 2 |  |  |  | ROZPOCET | 0 | 0 | 0 | 0 | 0 | 1 | 0 | 4 | -881529635
| VV |  | 0,70*0,15*4*5 |  | 2.1 | [12 empty] | VV | 2 | 2 | True | 1 | ROZPOCET
| D | 5 | Komunikace pozemní |  |  |  | 0 |  |  |  |  | 0 |  | 411.9598 |  | 0 | 1 | D | 1 |  |  |  | ROZPOCET | [6 empty] | 0
43 | K | 564851111 | Podklad ze štěrkodrtě ŠD tl 150 mm | m2 | 1313 |  | 0 |  |  | základní |  | 0 | 0 | 0 | 0 | 0 | 4 | K | 2 |  |  |  | ROZPOCET | 0 | 0 | 0 | 0 | 0 | 1 | 0 | 4 | -31699925
| VV |  | "kamenivo přírodní drcené lomové fr. 0-63 | [14 empty] | VV | 2 | 1 | True | 0 | ROZPOCET
| VV |  | "skladba S4" 1313,00 |  | 1313 | [12 empty] | VV | 2 | 2 | True | 1 | ROZPOCET
44 | K | 564851114 | Podklad ze štěrkodrtě ŠD tl 180 mm | m2 | 1486.68 |  | 0 |  |  | základní |  | 0 | 0 | 0 | 0 | 0 | 4 | K | 2 |  |  |  | ROZPOCET | 0 | 0 | 0 | 0 | 0 | 1 | 0 | 4 | -167834154
| VV |  | "kamenivo přírodní drcené lomové fr. 0-63 | [14 empty] | VV | 2 | 1 | True | 0 | ROZPOCET
| VV |  | "skladba S4" 1486,68 |  | 1486.68 | [12 empty] | VV | 2 | 2 | True | 1 | ROZPOCET
45 | K | 564861111 | Podklad ze štěrkodrtě ŠD tl 200 mm | m2 | 283 |  | 0 |  |  | základní |  | 0 | 0 | 0 | 0 | 0 | 4 | K | 2 |  |  |  | ROZPOCET | 0 | 0 | 0 | 0 | 0 | 1 | 0 | 4 | 1040246867
| VV |  | "kamenivo přírodní drcené lomové fr. 0-63 | [14 empty] | VV | 2 | 1 | True | 0 | ROZPOCET
| VV |  | "skladba S5" 283,00 |  | 283 | [12 empty] | VV | 2 | 2 | True | 1 | ROZPOCET
46 | K | 564871111-1 | Podklad ze štěrkodrtě ŠD tl 250 mm - výměnná vrstva | m2 | 3676.16 |  | 0 |  |  | základní |  | 0 | 0 | 0 | 0 | 0 | 4 | K | 2 |  |  |  | ROZPOCET | 0 | 0 | 0 | 0 | 0 | 1 | 0 | 4 | 1648288817
| VV |  | "TECHNICKÁ ZPRÁVA | [14 empty] | VV | 2 | 1 | True | 0 | ROZPOCET
| VV |  | "VZOROVÉ ŘEZY | [14 empty] | VV | 2 | 1 | True | 0 | ROZPOCET
| VV |  | " tl. 500mm, kamenivo přírodní drcené lomové fr. 0-63 | [14 empty] | VV | 2 | 1 | True | 0 | ROZPOCET
| VV |  | 1838,08*2 |  | 3676.16 | [12 empty] | VV | 2 | 2 | True | 1 | ROZPOCET
47 | K | 596211110 | Kladení zámkové dlažby komunikací pro pěší tl 60 mm skupiny A pl do 50 m2 | m2 | 283 |  | 0 |  |  | základní |  | 0 | 0.08425 | 23.8428 | 0 | 0 | 4 | K | 2 |  |  |  | ROZPOCET | 0 | 0 | 0 | 0 | 0 | 1 | 0 | 4 | 511457806
48 | M | 59245018 | dlažba tvar obdélník betonová 200x100x60mm přírodní | m2 | 280.861 |  | 0 |  |  | základní |  | 0 | 0.131 | 36.7928 | 0 | 0 | 8 | M | 2 |  |  |  | ROZPOCET | 0 | 0 | 0 | 0 | 0 | 1 | 0 | 4 | -1405726520
| VV |  | "TECHNICKÁ ZPRÁVA | [14 empty] | VV | 2 | 1 | True | 0 | ROZPOCET
| VV |  | "SITUACE | [14 empty] | VV | 2 | 1 | True | 0 | ROZPOCET
| VV |  | "VZOROVÉ ŘEZY | [14 empty] | VV | 2 | 1 | True | 0 | ROZPOCET
| VV |  | "skladba S5" 278,08 |  | 278.08 | [12 empty] | VV | 2 | 2 | True | 1 | ROZPOCET
| VV |  | 278,08*1,01 'Přepočtené koeficientem množství |  | 280.861 | [12 empty] | VV | 2 | 2 | False | 1 | ROZPOCET
49 | M | 59245006-1 | dlažba tvar obdélník betonová pro nevidomé 200x100x60mm barevná - červená | m2 | 5.068 |  | 0 |  |  | základní |  | 0 | 0.131 | 0.66391 | 0 | 0 | 8 | M | 2 |  |  |  | ROZPOCET | 0 | 0 | 0 | 0 | 0 | 1 | 0 | 4 | -1064345689
| VV |  | "skladba S5" 4,92 |  | 4.92 | [12 empty] | VV | 2 | 2 | True | 1 | ROZPOCET
| VV |  | 4,92*1,03 'Přepočtené koeficientem množství |  | 5.068 | [12 empty] | VV | 2 | 2 | False | 1 | ROZPOCET
50 | K | 596211114 | Příplatek za kombinaci dvou barev u kladení betonových dlažeb komunikací pro pěší tl 60 mm skupiny A | m2 | 4.92 |  | 0 |  |  | základní |  | 0 | 0 | 0 | 0 | 0 | 4 | K | 2 |  |  |  | ROZPOCET | 0 | 0 | 0 | 0 | 0 | 1 | 0 | 4 | 605818664
51 | K | 596212212 | Kladení zámkové dlažby pozemních komunikací tl 80 mm skupiny A pl do 300 m2 | m2 | 1313 |  | 0 |  |  | základní |  | 0 | 0.10362 | 136.0531 | 0 | 0 | 4 | K | 2 |  |  |  | ROZPOCET | 0 | 0 | 0 | 0 | 0 | 1 | 0 | 4 | 849434891
52 | M | 59245030 | dlažba tvar čtverec betonová 200x200x80mm přírodní | m2 | 732.452 |  | 0 |  |  | základní |  | 0 | 0.15 | 109.8678 | 0 | 0 | 8 | M | 2 |  |  |  | ROZPOCET | 0 | 0 | 0 | 0 | 0 | 1 | 0 | 4 | 1956482570
| VV |  | "TECHNICKÁ ZPRÁVA | [14 empty] | VV | 2 | 1 | True | 0 | ROZPOCET
| VV |  | "SITUACE | [14 empty] | VV | 2 | 1 | True | 0 | ROZPOCET
| VV |  | "VZOROVÉ ŘEZY | [14 empty] | VV | 2 | 1 | True | 0 | ROZPOCET
| VV |  | "skladba S4" 725,20 |  | 725.2 | [12 empty] | VV | 2 | 2 | True | 1 | ROZPOCET
| VV |  | 725,2*1,01 'Přepočtené koeficientem množství |  | 732.452 | [12 empty] | VV | 2 | 2 | False | 1 | ROZPOCET
53 | M | 59245020 | dlažba tvar obdélník betonová 200x100x80mm přírodní | m2 | 106.09 |  | 0 |  |  | základní |  | 0 | 0.176 | 18.6718 | 0 | 0 | 8 | M | 2 |  |  |  | ROZPOCET | 0 | 0 | 0 | 0 | 0 | 1 | 0 | 4 | -230134891
| VV |  | "skladba S4" 103,00 |  | 103 | [12 empty] | VV | 2 | 2 | True | 1 | ROZPOCET
| VV |  | 103*1,03 'Přepočtené koeficientem množství |  | 106.09 | [12 empty] | VV | 2 | 2 | False | 1 | ROZPOCET
54 | M | 59245004-1 | dlažba tvar čtverec betonová 200x200x80mm barevná - červená | m2 | 449.248 |  | 0 |  |  | základní |  | 0 | 0.176 | 79.0676 | 0 | 0 | 8 | M | 2 |  |  |  | ROZPOCET | 0 | 0 | 0 | 0 | 0 | 1 | 0 | 4 | -979282810
| VV |  | "skladba S4" 444,80 |  | 444.8 | [12 empty] | VV | 2 | 2 | True | 1 | ROZPOCET
| VV |  | 444,8*1,01 'Přepočtené koeficientem množství |  | 449.248 | [12 empty] | VV | 2 | 2 | False | 1 | ROZPOCET
55 | M | 59245226-1 | dlažba tvar obdélník betonová pro nevidomé 200x100x80mm barevná - červená | m2 | 40 |  | 0 |  |  | základní |  | 0 | 0.175 | 7 | 0 | 0 | 8 | M | 2 |  |  |  | ROZPOCET | 0 | 0 | 0 | 0 | 0 | 1 | 0 | 4 | -183887757
| VV |  | "skladba S4" 40,00 |  | 40 | [12 empty] | VV | 2 | 2 | True | 1 | ROZPOCET
56 | K | 596212214 | Příplatek za kombinaci dvou barev u betonových dlažeb pozemních komunikací tl 80 mm skupiny A | m2 | 484.8 |  | 0 |  |  | základní |  | 0 | 0 | 0 | 0 | 0 | 4 | K | 2 |  |  |  | ROZPOCET | 0 | 0 | 0 | 0 | 0 | 1 | 0 | 4 | -106429999
| VV |  | 444,80+40,00 |  | 484.8 | [12 empty] | VV | 2 | 2 | True | 1 | ROZPOCET
| D | 8 | Trubní vedení |  |  |  | 0 |  |  |  |  | 0 |  | 4.0147 |  | 1.452 | 1 | D | 1 |  |  |  | ROZPOCET | [6 empty] | 0
57 | K | 871315231 | Kanalizační potrubí z tvrdého PVC jednovrstvé tuhost třídy SN10 DN 160 | m | 40.2 |  | 0 |  |  | základní |  | 0 | 0.00248 | 0.099696 | 0 | 0 | 4 | K | 2 |  |  |  | ROZPOCET | 0 | 0 | 0 | 0 | 0 | 1 | 0 | 4 | 1519501873
| VV |  | "TECHNICKÁ ZPRÁVA | [14 empty] | VV | 2 | 1 | True | 0 | ROZPOCET
| VV |  | "SITUACE | [14 empty] | VV | 2 | 1 | True | 0 | ROZPOCET
| VV |  | 40,20 |  | 40.2 | [12 empty] | VV | 2 | 2 | True | 1 | ROZPOCET
58 | K | 890411851 | Bourání šachet z prefabrikovaných skruží strojně obestavěného prostoru do 1,5 m3 | m3 | 0.6 |  | 0 |  |  | základní |  | 0 | 0 | 0 | 1.92 | 1.152 | 4 | K | 2 |  |  |  | ROZPOCET | 0 | 0 | 0 | 0 | 0 | 1 | 0 | 4 | -565206503
| VV |  | "rušení stáv. vpustí - 3x | [14 empty] | VV | 2 | 1 | True | 0 | ROZPOCET
| VV |  | 0,20*3 |  | 0.6 | [12 empty] | VV | 2 | 2 | True | 1 | ROZPOCET
59 | K | 894812202 | Revizní a čistící šachta z PP šachtové dno DN 425/150 průtočné 30°,60°,90° | kus | 1 |  | 0 |  |  | základní |  | 0 | 0.06896 | 0.06896 | 0 | 0 | 4 | K | 2 |  |  |  | ROZPOCET | 0 | 0 | 0 | 0 | 0 | 1 | 0 | 4 | -778422965
| VV |  | "DETAIL ODVODNĚNÍ - PLASTOVÉ ŠACHTY | [14 empty] | VV | 2 | 1 | True | 0 | ROZPOCET
| VV |  | 1 |  | 1 | [12 empty] | VV | 2 | 2 | True | 1 | ROZPOCET
60 | K | 894812231 | Revizní a čistící šachta z PP DN 425 šachtová roura korugovaná bez hrdla světlé hloubky 1500 mm | kus | 1 |  | 0 |  |  | základní |  | 0 | 0.01136 | 0.01136 | 0 | 0 | 4 | K | 2 |  |  |  | ROZPOCET | 0 | 0 | 0 | 0 | 0 | 1 | 0 | 4 | 526860377
61 | K | 894812241 | Revizní a čistící šachta z PP DN 425 šachtová roura teleskopická světlé hloubky 375 mm | kus | 1 |  | 0 |  |  | základní |  | 0 | 0.00622 | 0.00622 | 0 | 0 | 4 | K | 2 |  |  |  | ROZPOCET | 0 | 0 | 0 | 0 | 0 | 1 | 0 | 4 | 1419454017
62 | K | 894812249 | Příplatek k rourám revizní a čistící šachty z PP DN 425 za uříznutí šachtové roury | kus | 1 |  | 0 |  |  | základní |  | 0 | 0 | 0 | 0 | 0 | 4 | K | 2 |  |  |  | ROZPOCET | 0 | 0 | 0 | 0 | 0 | 1 | 0 | 4 | 1005872377
63 | K | 894812262 | Revizní a čistící šachta z PP DN 425 poklop litinový plný do teleskopické trubky pro třídu zatížení D400 | kus | 1 |  | 0 |  |  | základní |  | 0 | 0.05454 | 0.05454 | 0 | 0 | 4 | K | 2 |  |  |  | ROZPOCET | 0 | 0 | 0 | 0 | 0 | 1 | 0 | 4 | -1904085954
64 | K | 895941111 | Zřízení vpusti kanalizační uliční z betonových dílců typ UV-50 normální | kus | 4 |  | 0 |  |  | základní |  | 0 | 0.3409 | 1.3636 | 0 | 0 | 4 | K | 2 |  |  |  | ROZPOCET | 0 | 0 | 0 | 0 | 0 | 1 | 0 | 4 | -834451168
| VV |  | "TECHNICKÁ ZPRÁVA | [14 empty] | VV | 2 | 1 | True | 0 | ROZPOCET
| VV |  | "SITUACE | [14 empty] | VV | 2 | 1 | True | 0 | ROZPOCET
| VV |  | "DETAIL ODVODNĚNÍ - ULIČNÍ VPUSTI | [14 empty] | VV | 2 | 1 | True | 0 | ROZPOCET
| VV |  | 4 |  | 4 | [12 empty] | VV | 2 | 2 | True | 1 | ROZPOCET
65 | M | 59223852 | dno pro uliční vpusť s kalovou prohlubní betonové 450x300x50mm | kus | 4 |  | 0 |  |  | základní |  | 0 | 0.072 | 0.288 | 0 | 0 | 8 | M | 2 |  |  |  | ROZPOCET | 0 | 0 | 0 | 0 | 0 | 1 | 0 | 4 | 1014973448
| VV |  | "DETAIL ODVODNĚNÍ - ULIČNÍ VPUSTI | [14 empty] | VV | 2 | 1 | True | 0 | ROZPOCET
| VV |  | 4 |  | 4 | [12 empty] | VV | 2 | 2 | True | 1 | ROZPOCET
66 | M | 59223864 | prstenec pro uliční vpusť vyrovnávací betonový 390x60x130mm | kus | 4 |  | 0 |  |  | základní |  | 0 | 0.027 | 0.108 | 0 | 0 | 8 | M | 2 |  |  |  | ROZPOCET | 0 | 0 | 0 | 0 | 0 | 1 | 0 | 4 | 200316471
67 | M | 59223856 | skruž pro uliční vpusť horní betonová 450x195x50mm | kus | 4 |  | 0 |  |  | základní |  | 0 | 0.04 | 0.16 | 0 | 0 | 8 | M | 2 |  |  |  | ROZPOCET | 0 | 0 | 0 | 0 | 0 | 1 | 0 | 4 | 610123801
68 | M | 59223857 | skruž pro uliční vpusť horní betonová 450x295x50mm | kus | 1 |  | 0 |  |  | základní |  | 0 | 0.058 | 0.058 | 0 | 0 | 8 | M | 2 |  |  |  | ROZPOCET | 0 | 0 | 0 | 0 | 0 | 1 | 0 | 4 | -1990610942
69 | M | 59223858 | skruž pro uliční vpusť horní betonová 450x570x50mm | kus | 3 |  | 0 |  |  | základní |  | 0 | 0.111 | 0.333 | 0 | 0 | 8 | M | 2 |  |  |  | ROZPOCET | 0 | 0 | 0 | 0 | 0 | 1 | 0 | 4 | -707053095
70 | M | 59223854 | skruž pro uliční vpusť s výtokovým otvorem PVC betonová 450x350x50mm | kus | 1 |  | 0 |  |  | základní |  | 0 | 0.08 | 0.08 | 0 | 0 | 8 | M | 2 |  |  |  | ROZPOCET | 0 | 0 | 0 | 0 | 0 | 1 | 0 | 4 | -453413847
71 | M | 59223854-1 | skruž pro uliční vpusť s výtokovým otvorem PVC betonová 450x570x50mm | kus | 3 |  | 0 |  |  | základní |  | 0 | 0.08 | 0.24 | 0 | 0 | 8 | M | 2 |  |  |  | ROZPOCET | 0 | 0 | 0 | 0 | 0 | 1 | 0 | 4 | -515065183
72 | K | 899202211 | Demontáž mříží litinových včetně rámů hmotnosti přes 50 do 100 kg | kus | 3 |  | 0 |  |  | základní |  | 0 | 0 | 0 | 0.1 | 0.3 | 4 | K | 2 |  |  |  | ROZPOCET | 0 | 0 | 0 | 0 | 0 | 1 | 0 | 4 | 538382149
73 | K | 899204112 | Osazení mříží litinových včetně rámů a košů na bahno pro třídu zatížení D400, E600 | kus | 4 |  | 0 |  |  | základní |  | 0 | 0.21734 | 0.86936 | 0 | 0 | 4 | K | 2 |  |  |  | ROZPOCET | 0 | 0 | 0 | 0 | 0 | 1 | 0 | 4 | 2054912775
| VV |  | "DETAIL ODVODNĚNÍ - ULIČNÍ VPUSTI | [14 empty] | VV | 2 | 1 | True | 0 | ROZPOCET
| VV |  | 4 |  | 4 | [12 empty] | VV | 2 | 2 | True | 1 | ROZPOCET
74 | M | 28661789 | koš kalový ocelový pro silniční vpusť 425mm vč. madla | kus | 4 |  | 0 |  |  | základní |  | 0 | 0.0085 | 0.034 | 0 | 0 | 8 | M | 2 |  |  |  | ROZPOCET | 0 | 0 | 0 | 0 | 0 | 1 | 0 | 4 | 457837709
75 | M | 28661-1 | mříž dešťové vpusti vč. rámu D400 | kus | 4 |  | 0 |  |  | základní |  | 0 | 0.06 | 0.24 | 0 | 0 | 8 | M | 2 |  |  |  | ROZPOCET | 0 | 0 | 0 | 0 | 0 | 1 | 0 | 4 | -1531605485
76 | K | R89902 | Připojovací kolmé sedlo DN 500/150, D+M | kus | 1 |  | 0 |  |  | základní |  | 0 | 0 | 0 | 0 | 0 | 4 | K | 2 |  |  |  | ROZPOCET | 0 | 0 | 0 | 0 | 0 | 1 | 0 | 4 | 350647404
| VV |  | "napojení potrubí do stáv. stoky vč. utěsnění" 1 |  | 1 | [12 empty] | VV | 2 | 2 | True | 1 | ROZPOCET
| D | 9 | Ostatní konstrukce a práce, bourání |  |  |  | 0 |  |  |  |  | 0 |  | 193.6336 |  | 11.531 | 1 | D | 1 |  |  |  | ROZPOCET | [6 empty] | 0
77 | K | 914111111 | Montáž svislé dopravní značky do velikosti 1 m2 objímkami na sloupek nebo konzolu | kus | 8 |  | 0 |  |  | základní |  | 0 | 0.0007 | 0.0056 | 0 | 0 | 4 | K | 2 |  |  |  | ROZPOCET | 0 | 0 | 0 | 0 | 0 | 1 | 0 | 4 | -1265717634
| VV |  | "TECHNICKÁ ZPRÁVA | [14 empty] | VV | 2 | 1 | True | 0 | ROZPOCET
| VV |  | "SITUACE | [14 empty] | VV | 2 | 1 | True | 0 | ROZPOCET
| VV |  | "montáž nové značky" 8 |  | 8 | [12 empty] | VV | 2 | 2 | True | 1 | ROZPOCET
78 | M | 404456-1 | dopravní značka svislá FeZn | kus | 8 |  | 0 |  |  | základní |  | 0 | 0.004 | 0.032 | 0 | 0 | 8 | M | 2 |  |  |  | ROZPOCET | 0 | 0 | 0 | 0 | 0 | 1 | 0 | 4 | -1759586919
79 | K | 914111112 | Montáž svislé dopravní značky do velikosti 1 m2 páskováním na sloup | kus | 8 |  | 0 |  |  | základní |  | 0 | 1e-05 | 8e-05 | 0 | 0 | 4 | K | 2 |  |  |  | ROZPOCET | 0 | 0 | 0 | 0 | 0 | 1 | 0 | 4 | -442608196
80 | M | 40445230 | sloupek pro dopravní značku Zn D 70mm v 3,5m | kus | 8 |  | 0 |  |  | základní |  | 0 | 0.0065 | 0.052 | 0 | 0 | 8 | M | 2 |  |  |  | ROZPOCET | 0 | 0 | 0 | 0 | 0 | 1 | 0 | 4 | -2087273451
81 | K | 915131112 | Vodorovné dopravní značení přechody pro chodce, šipky, symboly retroreflexní bílá barva | m2 | 4 |  | 0 |  |  | základní |  | 0 | 0.00085 | 0.0034 | 0 | 0 | 4 | K | 2 |  |  |  | ROZPOCET | 0 | 0 | 0 | 0 | 0 | 1 | 0 | 4 | -1206822801
| VV |  | "symbol V10f" 2,00*2 |  | 4 | [12 empty] | VV | 2 | 2 | True | 1 | ROZPOCET
82 | K | 915621111 | Předznačení vodorovného plošného značení | m2 | 4 |  | 0 |  |  | základní |  | 0 | 1e-05 | 4e-05 | 0 | 0 | 4 | K | 2 |  |  |  | ROZPOCET | 0 | 0 | 0 | 0 | 0 | 1 | 0 | 4 | 535938233
83 | K | 916131213 | Osazení silničního obrubníku betonového stojatého s boční opěrou do lože z betonu prostého | m | 434.2 |  | 0 |  |  | základní |  | 0 | 0.1554 | 67.4747 | 0 | 0 | 4 | K | 2 |  |  |  | ROZPOCET | 0 | 0 | 0 | 0 | 0 | 1 | 0 | 4 | 128520382
| VV |  | 39,00+254,00+10,00+11,20+120,00 |  | 434.2 | [12 empty] | VV | 2 | 2 | True | 1 | ROZPOCET
84 | M | 59217017 | obrubník betonový 1000x100x250mm | m | 30 |  | 0 |  |  | základní |  | 0 | 0.05612 | 1.6836 | 0 | 0 | 8 | M | 2 |  |  |  | ROZPOCET | 0 | 0 | 0 | 0 | 0 | 1 | 0 | 4 | -1842998701
| VV |  | 29,4117647058824*1,02 'Přepočtené koeficientem množství |  | 30 | [12 empty] | VV | 2 | 2 | False | 1 | ROZPOCET
85 | M | 59217031 | obrubník betonový silniční 1000x150x250mm | m | 263 |  | 0 |  |  | základní |  | 0 | 0.08 | 21.04 | 0 | 0 | 8 | M | 2 |  |  |  | ROZPOCET | 0 | 0 | 0 | 0 | 0 | 1 | 0 | 4 | 1024688578
| VV |  | 257,843137254902*1,02 'Přepočtené koeficientem množství |  | 263 | [12 empty] | VV | 2 | 2 | False | 1 | ROZPOCET
86 | M | 59217030 | obrubník betonový silniční přechodový 1000x150x150-250mm | m | 10 |  | 0 |  |  | základní |  | 0 | 0.06567 | 0.6567 | 0 | 0 | 8 | M | 2 |  |  |  | ROZPOCET | 0 | 0 | 0 | 0 | 0 | 1 | 0 | 4 | 631464688
| VV |  | "pravý" 5,00 |  | 5 | [12 empty] | VV | 2 | 2 | True | 0 | ROZPOCET
| VV |  | "levý" 5,00 |  | 5 | [12 empty] | VV | 2 | 2 | True | 0 | ROZPOCET
| VV |  | Součet |  | 10 | [12 empty] | VV | 2 | 4 | True | 1 | ROZPOCET
87 | M | 59217-2 | obrubník betonový obloukový vnější r=1,00, 150x250mm | m | 11.2 |  | 0 |  |  | základní |  | 0 | 0.061 | 0.6832 | 0 | 0 | 8 | M | 2 |  |  |  | ROZPOCET | 0 | 0 | 0 | 0 | 0 | 1 | 0 | 4 | 1793099529
88 | M | 59217032 | obrubník betonový silniční 1000x150x150mm | m | 120 |  | 0 |  |  | základní |  | 0 | 0.055 | 6.6 | 0 | 0 | 8 | M | 2 |  |  |  | ROZPOCET | 0 | 0 | 0 | 0 | 0 | 1 | 0 | 4 | -1296135138
| VV |  | 117,647058823529*1,02 'Přepočtené koeficientem množství |  | 120 | [12 empty] | VV | 2 | 2 | False | 1 | ROZPOCET
89 | K | 916231213 | Osazení chodníkového obrubníku betonového stojatého s boční opěrou do lože z betonu prostého | m | 228 |  | 0 |  |  | základní |  | 0 | 0.1295 | 29.526 | 0 | 0 | 4 | K | 2 |  |  |  | ROZPOCET | 0 | 0 | 0 | 0 | 0 | 1 | 0 | 4 | -1194825620
90 | M | 59217016 | obrubník betonový chodníkový 1000x80x250mm | m | 225 |  | 0 |  |  | základní |  | 0 | 0.045 | 10.125 | 0 | 0 | 8 | M | 2 |  |  |  | ROZPOCET | 0 | 0 | 0 | 0 | 0 | 1 | 0 | 4 | -1392337556
| VV |  | "TECHNICKÁ ZPRÁVA | [14 empty] | VV | 2 | 1 | True | 0 | ROZPOCET
| VV |  | "SITUACE | [14 empty] | VV | 2 | 1 | True | 0 | ROZPOCET
| VV |  | "VZOROVÉ ŘEZY | [14 empty] | VV | 2 | 1 | True | 0 | ROZPOCET
| VV |  | 225,00 |  | 225 | [12 empty] | VV | 2 | 2 | True | 1 | ROZPOCET
91 | M | 59217-1 | obrubník betonový chodníkový 80x250mm obloukový vnější R=1 | m | 3 |  | 0 |  |  | základní |  | 0 | 0.045 | 0.135 | 0 | 0 | 8 | M | 2 |  |  |  | ROZPOCET | 0 | 0 | 0 | 0 | 0 | 1 | 0 | 4 | 1013510065
92 | K | 916991121 | Lože pod obrubníky, krajníky nebo obruby z dlažebních kostek z betonu prostého | m3 | 24.208 |  | 0 |  |  | základní |  | 0 | 2.2563 | 54.6215 | 0 | 0 | 4 | K | 2 |  |  |  | ROZPOCET | 0 | 0 | 0 | 0 | 0 | 1 | 0 | 4 | -1027781273
| VV |  | "obrubník chodníkový" 0,03*228,00 |  | 6.84 | [12 empty] | VV | 2 | 2 | True | 0 | ROZPOCET
| VV |  | "obrubník silniční" 0,04*434,20 |  | 17.368 | [12 empty] | VV | 2 | 2 | True | 0 | ROZPOCET
| VV |  | Součet |  | 24.208 | [12 empty] | VV | 2 | 4 | True | 1 | ROZPOCET
93 | K | 919726122 | Geotextilie pro ochranu, separaci a filtraci netkaná měrná hmotnost do 300 g/m2 | m2 | 2113.79 |  | 0 |  |  | základní |  | 0 | 0.00047 | 0.99348 | 0 | 0 | 4 | K | 2 |  |  |  | ROZPOCET | 0 | 0 | 0 | 0 | 0 | 1 | 0 | 4 | -1717470618
| VV |  | 2113,79 |  | 2113.79 | [12 empty] | VV | 2 | 2 | True | 1 | ROZPOCET
94 | K | 919735111 | Řezání stávajícího živičného krytu hl do 50 mm | m | 39 |  | 0 |  |  | základní |  | 0 | 0 | 0 | 0 | 0 | 4 | K | 2 |  |  |  | ROZPOCET | 0 | 0 | 0 | 0 | 0 | 1 | 0 | 4 | 756879424
95 | K | 919735123 | Řezání stávajícího betonového krytu hl do 150 mm | m | 15 |  | 0 |  |  | základní |  | 0 | 3e-05 | 0.00045 | 0 | 0 | 4 | K | 2 |  |  |  | ROZPOCET | 0 | 0 | 0 | 0 | 0 | 1 | 0 | 4 | -1169283054
96 | K | 936001002 | Montáž prvků městské a zahradní architektury hmotnosti do 1,5 t | kus | 2 |  | 0 |  |  | základní |  | 0 | 0 | 0 | 0 | 0 | 4 | K | 2 |  |  |  | ROZPOCET | 0 | 0 | 0 | 0 | 0 | 1 | 0 | 4 | -1419077947
| VV |  | "TECHNICKÁ ZPRÁVA | [14 empty] | VV | 2 | 1 | True | 0 | ROZPOCET
| VV |  | "SITUACE | [14 empty] | VV | 2 | 1 | True | 0 | ROZPOCET
| VV |  | "přemístění kovového sušáku na prádlo, nové osazení | [14 empty] | VV | 2 | 1 | True | 0 | ROZPOCET
| VV |  | 2 |  | 2 | [12 empty] | VV | 2 | 2 | True | 1 | ROZPOCET
97 | K | 938906143-1 | Pročištění potrubí DN 130 a 160 | m | 5 |  | 0 |  |  | základní |  | 0 | 9e-05 | 0.00045 | 0 | 0 | 4 | K | 2 |  |  |  | ROZPOCET | 0 | 0 | 0 | 0 | 0 | 1 | 0 | 4 | -1419915854
| VV |  | "pročištění přípojek stáv. vpustí" 5,00 |  | 5 | [12 empty] | VV | 2 | 2 | True | 1 | ROZPOCET
98 | K | 966001113-1 | Odstranění sušáku prádla vč. základu | kus | 21 |  | 0 |  |  | základní |  | 0 | 0 | 0 | 0.32 | 6.72 | 4 | K | 2 |  |  |  | ROZPOCET | 0 | 0 | 0 | 0 | 0 | 1 | 0 | 4 | 422736685
99 | K | 966001113-2 | Odstranění klepače vč. základu | kus | 5 |  | 0 |  |  | základní |  | 0 | 0 | 0 | 0.32 | 1.6 | 4 | K | 2 |  |  |  | ROZPOCET | 0 | 0 | 0 | 0 | 0 | 1 | 0 | 4 | 76333451
100 | K | 966001211-1 | Odstranění mobiliáře - boxů na popelnice | kus | 6 |  | 0 |  |  | základní |  | 0 | 0 | 0 | 0.482 | 2.892 | 4 | K | 2 |  |  |  | ROZPOCET | 0 | 0 | 0 | 0 | 0 | 1 | 0 | 4 | 186424638
101 | K | 966006132 | Odstranění značek dopravních nebo orientačních se sloupky s betonovými patkami | kus | 2 |  | 0 |  |  | základní |  | 0 | 0 | 0 | 0.082 | 0.164 | 4 | K | 2 |  |  |  | ROZPOCET | 0 | 0 | 0 | 0 | 0 | 1 | 0 | 4 | -1120667720
102 | K | 966071711-1 | Bourání sloupků ocelových do 2,5 m zabetonovaných | kus | 2 |  | 0 |  |  | základní |  | 0 | 0 | 0 | 0.0657 | 0.1314 | 4 | K | 2 |  |  |  | ROZPOCET | 0 | 0 | 0 | 0 | 0 | 1 | 0 | 4 | -466281515
103 | K | 977151121 | Jádrové vrty diamantovými korunkami do D 120 mm do stavebních materiálů | m | 0.3 |  | 0 |  |  | základní |  | 0 | 0.00075 | 0.000225 | 0.045 | 0.0135 | 4 | K | 2 |  |  |  | ROZPOCET | 0 | 0 | 0 | 0 | 0 | 1 | 0 | 4 | 924735919
| VV |  | 0,10*3 |  | 0.3 | [12 empty] | VV | 2 | 2 | True | 1 | ROZPOCET
104 | K | 977151124 | Jádrové vrty diamantovými korunkami do D 180 mm do stavebních materiálů | m | 0.1 |  | 0 |  |  | základní |  | 0 | 0.00232 | 0.000232 | 0.101 | 0.0101 | 4 | K | 2 |  |  |  | ROZPOCET | 0 | 0 | 0 | 0 | 0 | 1 | 0 | 4 | -1966287331
| VV |  | 0,10*1 |  | 0.1 | [12 empty] | VV | 2 | 2 | True | 1 | ROZPOCET
105 | K | R99100190 | Statické zkoušky hutnění | kus | 8 |  | 0 |  |  | základní |  | 0 | 0 | 0 | 0 | 0 | 4 | K | 2 |  |  |  | ROZPOCET | 0 | 0 | 0 | 0 | 0 | 1 | 0 | 4 | 345744812
| D | 997 | Přesun sutě |  |  |  | 0 |  |  |  |  | 0 |  | 0 |  | 0 | 1 | D | 1 |  |  |  | ROZPOCET | [6 empty] | 0
106 | K | 997221551 | Vodorovná doprava suti ze sypkých materiálů do 1 km | t | 437.312 |  | 0 |  |  | základní |  | 0 | 0 | 0 | 0 | 0 | 4 | K | 2 |  |  |  | ROZPOCET | 0 | 0 | 0 | 0 | 0 | 1 | 0 | 4 | 717577340
107 | K | 997221559 | Příplatek ZKD 1 km u vodorovné dopravy suti ze sypkých materiálů | t | 6122.368 |  | 0 |  |  | základní |  | 0 | 0 | 0 | 0 | 0 | 4 | K | 2 |  |  |  | ROZPOCET | 0 | 0 | 0 | 0 | 0 | 1 | 0 | 4 | 811278442
| VV |  | 437,312*14 'Přepočtené koeficientem množství |  | 6122.368 | [12 empty] | VV | 2 | 2 | False | 1 | ROZPOCET
108 | K | 997221611 | Nakládání suti na dopravní prostředky pro vodorovnou dopravu | t | 437.312 |  | 0 |  |  | základní |  | 0 | 0 | 0 | 0 | 0 | 4 | K | 2 |  |  |  | ROZPOCET | 0 | 0 | 0 | 0 | 0 | 1 | 0 | 4 | 1546454604
109 | K | 997221615 | Poplatek za uložení na skládce (skládkovné) stavebního odpadu betonového kód odpadu 17 01 01 | t | 203.318 |  | 0 |  |  | základní |  | 0 | 0 | 0 | 0 | 0 | 4 | K | 2 |  |  |  | ROZPOCET | 0 | 0 | 0 | 0 | 0 | 1 | 0 | 4 | 1147900517
110 | K | 997221625 | Poplatek za uložení na skládce (skládkovné) stavebního odpadu železobetonového kód odpadu 17 01 01 | t | 15 |  | 0 |  |  | základní |  | 0 | 0 | 0 | 0 | 0 | 4 | K | 2 |  |  |  | ROZPOCET | 0 | 0 | 0 | 0 | 0 | 1 | 0 | 4 | -977763308
111 | K | 997221645 | Poplatek za uložení na skládce (skládkovné) odpadu asfaltového bez dehtu kód odpadu 17 03 02 | t | 209.034 |  | 0 |  |  | základní |  | 0 | 0 | 0 | 0 | 0 | 4 | K | 2 |  |  |  | ROZPOCET | 0 | 0 | 0 | 0 | 0 | 1 | 0 | 4 | 1508127308
112 | K | 997221655 | Poplatek za uložení na skládce (skládkovné) zeminy a kamení kód odpadu 17 05 04 | t | 8.81 |  | 0 |  |  | základní |  | 0 | 0 | 0 | 0 | 0 | 4 | K | 2 |  |  |  | ROZPOCET | 0 | 0 | 0 | 0 | 0 | 1 | 0 | 4 | -476049391
113 | K | 997013631 | Poplatek za uložení na skládce (skládkovné) stavebního odpadu směsného kód odpadu 17 09 04 | t | 1.15 |  | 0 |  |  | základní |  | 0 | 0 | 0 | 0 | 0 | 4 | K | 2 |  |  |  | ROZPOCET | 0 | 0 | 0 | 0 | 0 | 1 | 0 | 4 | 1275956391
| D | 998 | Přesun hmot |  |  |  | 0 |  |  |  |  | 0 |  | 0 |  | 0 | 1 | D | 1 |  |  |  | ROZPOCET | [6 empty] | 0
114 | K | 998223011 | Přesun hmot pro pozemní komunikace s krytem dlážděným | t | 732.981 |  | 0 |  |  | základní |  | 0 | 0 | 0 | 0 | 0 | 4 | K | 2 |  |  |  | ROZPOCET | 0 | 0 | 0 | 0 | 0 | 1 | 0 | 4 | -624954218
| D | M | Práce a dodávky M |  |  |  | 0 |  |  |  |  | 0 |  | 1.6396 |  | 0 | 3 | D | 0 |  |  |  | ROZPOCET | [6 empty] | 0
| D | 22-M | Montáže technologických zařízení pro dopravní stavby |  |  |  | 0 |  |  |  |  | 0 |  | 0.07696 |  | 0 | 3 | D | 1 |  |  |  | ROZPOCET | [6 empty] | 0
115 | K | R22018201 | Dodatečné osazení ochranné trubky do výkopu včetně fixace, obetonování, D+M | m | 37 |  | 0 |  |  | základní |  | 0 | 0 | 0 | 0 | 0 | 64 | K | 2 |  |  |  | ROZPOCET | 0 | 0 | 0 | 0 | 0 | 1 | 0 | 64 | -1143288890
| VV |  | "uložení obnažených kabelů CETIN do chrániček" | [14 empty] | VV | 2 | 1 | True | 0 | ROZPOCET
| VV |  | 10,00+6,00+21,00 |  | 37 | [12 empty] | VV | 2 | 2 | True | 1 | ROZPOCET
116 | M | 113548-1 | chránička půlená červená D110 | m | 10 |  | 0 |  |  | základní |  | 0 | 0.00208 | 0.0208 | 0 | 0 | 128 | M | 2 |  |  |  | ROZPOCET | 0 | 0 | 0 | 0 | 0 | 1 | 0 | 128 | 1710953561
117 | M | 113548-3 | chránička PE 110 | m | 6 |  | 0 |  |  | základní |  | 0 | 0.00208 | 0.01248 | 0 | 0 | 128 | M | 2 |  |  |  | ROZPOCET | 0 | 0 | 0 | 0 | 0 | 1 | 0 | 128 | -1231881452
118 | M | 113548-2 | chránička PE 75 | m | 21 |  | 0 |  |  | základní |  | 0 | 0.00208 | 0.04368 | 0 | 0 | 128 | M | 2 |  |  |  | ROZPOCET | 0 | 0 | 0 | 0 | 0 | 1 | 0 | 128 | 292461885
119 | K | R22018209 | Utěsnění konců kabelových chrániček, D+M | kus | 12 |  | 0 |  |  | základní |  | 0 | 0 | 0 | 0 | 0 | 64 | K | 2 |  |  |  | ROZPOCET | 0 | 0 | 0 | 0 | 0 | 1 | 0 | 64 | 1902673221
120 | K | R22402 | Stranový posun kabelu Cetin, zásyp D+M | m | 3 |  | 0 |  |  | základní |  | 0 | 0 | 0 | 0 | 0 | 64 | K | 2 |  |  |  | ROZPOCET | 0 | 0 | 0 | 0 | 0 | 1 | 0 | 64 | 1188451092
| D | 46-M | Zemní práce při extr.mont.pracích |  |  |  | 0 |  |  |  |  | 0 |  | 1.5626 |  | 0 | 3 | D | 1 |  |  |  | ROZPOCET | [6 empty] | 0
121 | K | 460421182 | Lože kabelů z písku nebo štěrkopísku tl 10 cm nad kabel, kryté plastovou folií, š lože do 50 cm | m | 10 |  | 0 |  |  | základní |  | 0 | 0.15614 | 1.5614 | 0 | 0 | 64 | K | 2 |  |  |  | ROZPOCET | 0 | 0 | 0 | 0 | 0 | 1 | 0 | 64 | -1026120402
| VV |  | "obnažené kabely CETIN" 10,00 |  | 10 | [12 empty] | VV | 2 | 2 | True | 1 | ROZPOCET
122 | K | 460490014 | Krytí kabelů výstražnou fólií šířky 40 cm | m | 10 |  | 0 |  |  | základní |  | 0 | 0.00012 | 0.0012 | 0 | 0 | 64 | K | 2 |  |  |  | ROZPOCET | 0 | 0 | 0 | 0 | 0 | 1 | 0 | 64 | 526102198

## SO 01b. - Komunikace a pa...
{c7ed4678-2fe8-45b2-aced-b6bd712b00ea}
2
| KRYCÍ LIST SOUPISU PRACÍ | [7 empty] | v --- níže se nacházejí doplnkové a pomocné údaje k sestavám --- v | [8 empty] | False
Stavba:
Regenerece sídliště Školská čtvrť ve Frenštátě pod Radhoštěm - 2. etapa - část B
Objekt:
SO 01b. - Komunikace a parkovací stání, chodníky - část B - NEUZNATELNÉ NÁKLADY
| KSO: |  |  |  |  | CC-CZ:
| Místo: |  | Frenštát pod Radhoštěm |  |  | Datum: | 20. 8. 2021
| Zadavatel: |  |  |  |  | IČ:
|  | Město Frenštát pod Radhoštěm |  |  |  | DIČ:
| Uchazeč: |  |  |  |  | IČ: | Vyplň údaj
|  | Vyplň údaj |  |  |  | DIČ: | Vyplň údaj
| Projektant: |  |  |  |  | IČ:
DIČ:
| Zpracovatel: |  |  |  |  | IČ:
DIČ:
Poznámka:
Zpracováno v CÚ ÚRS 2021/I.
| Cena bez DPH | [5 empty] | 0
|  |  | Základ daně |  |  | Sazba daně | Výše daně
| DPH | základní | 0 |  |  | 21% | 0
|  | snížená | 0 |  |  | 15% | 0
|  | zákl. přenesená | 0 |  |  | 21% | 0
|  | sníž. přenesená | 0 |  |  | 15% | 0
|  | nulová | 0 |  |  | 0% | 0
| Cena s DPH |  |  | v | CZK |  | 0
| Projektant |  |  | Zpracovatel
| Datum a podpis: |  | Razítko | Datum a podpis: |  |  | Razítko
| Objednavatel |  |  | Uchazeč
| Datum a podpis: |  | Razítko | Datum a podpis: |  |  | Razítko
REKAPITULACE ČLENĚNÍ SOUPISU PRACÍ
Stavba:
Regenerece sídliště Školská čtvrť ve Frenštátě pod Radhoštěm - 2. etapa - část B
Objekt:
SO 01b. - Komunikace a parkovací stání, chodníky - část B - NEUZNATELNÉ NÁKLADY
Místo: |  |  | Frenštát pod Radhoštěm |  |  | Datum: | 20. 8. 2021
Zadavatel: |  |  | Město Frenštát pod Radhoštěm |  |  | Projektant:
Uchazeč: |  |  | Vyplň údaj |  |  | Zpracovatel:
Kód dílu - Popis | [6 empty] | Cena celkem [CZK]
Náklady ze soupisu prací | [6 empty] | 0 | [11 empty] | -1
| HSV - Práce a dodávky HSV | [5 empty] | 0
SOUPIS PRACÍ
Stavba:
Regenerece sídliště Školská čtvrť ve Frenštátě pod Radhoštěm - 2. etapa - část B
Objekt:
SO 01b. - Komunikace a parkovací stání, chodníky - část B - NEUZNATELNÉ NÁKLADY
Místo: |  |  | Frenštát pod Radhoštěm |  |  | Datum: | 20. 8. 2021
Zadavatel: |  |  | Město Frenštát pod Radhoštěm |  |  | Projektant:
Uchazeč: |  |  | Vyplň údaj |  |  | Zpracovatel:
PČ | Typ | Kód | Popis | MJ | Množství | J.cena [CZK] | Cena celkem [CZK] | Cenová soustava |  | DPH | J. Nh [h] | Nh celkem [h] | J. hmotnost [t] | Hmotnost celkem [t] | J. suť [t] | Suť Celkem [t]
Náklady soupisu celkem | [6 empty] | 0 |  |  |  |  | 0 |  | 0 |  | 0 |  | D | -1 | [10 empty] | 0
| D | HSV | Práce a dodávky HSV |  |  |  | 0 |  |  |  |  | 0 |  | 0 |  | 0 | 1 | D | 0 |  |  |  | ROZPOCET | [6 empty] | 0
1 | K | R004 | Dočasné dopravní značení | kpl | 1 |  | 0 |  |  | základní |  | 0 | 0 | 0 | 0 | 0 | 512 | K | 1 |  |  |  | ROZPOCET | 0 | 0 | 0 | 0 | 0 | 1 | 0 | 512 | -1537327994
| VV |  | 1 |  | 1 | [12 empty] | VV | 1 | 2 | True | 1 | ROZPOCET
| VV |  | "POPIS: | [14 empty] | VV | 1 | 1 | True | 0 | ROZPOCET
| VV |  | "Zřízení a instalace dočasné dopravní značení vč. případné aktualizace projektu dočasného dopravního značení, projednání a schválení s komisí. | [14 empty] | VV | 1 | 1 | True | 0 | ROZPOCET
| VV |  | "Součástí prací je zajištění provozu zařízení pro dočasné dopravní značení, | [14 empty] | VV | 1 | 1 | True | 0 | ROZPOCET
| VV |  | " osazení dopravních značek a jejich udržování v řádném stavu (údržba značení po dobu stavby), demontáž+uvedení dopravního značení do původního stavu | [14 empty] | VV | 1 | 1 | True | 0 | ROZPOCET
| VV |  | "Dokumentace dočasného dopravního značení bude vypracována 5x v tištěné verzi a 2x v digitální verzi na CD | [14 empty] | VV | 1 | 1 | True | 0 | ROZPOCET
| VV |  | "Zhotovitel zajistí aktualizaci dopravního značení vč. projednání s příslušnými úřady | [14 empty] | VV | 1 | 1 | True | 0 | ROZPOCET