## specifikace 1
Příloha č.1 zadávací dokumentace
PŘEDLOHA TECHNICKÉ SPECIFIKACE UŽITKOVÉHO AUTOMOBILU PICK-UP 4x4
Terénní vozidlo
Pokyny pro dodavatele: Dodavatel vyplní údaje v každém poli v této sekci.Dodavatel u každého požadavku zadavatele uvede, jakou hodnotou nabízený automobil požadavek splňuje, popř. zda ho splňuje (není-li možné konkrétní hodnotu vyjádřit, uvede ANO/NE) s případným doplněním názvu položky výbavy či balíčku výbavy, ve kterém je položka obsažena.
Tovární značka |  | [doplní dodavatel]
Typ (model - obchodní označení) |  | [doplní dodavatel]
TECHNICKÁ SPECIFIKACE AUTOMOBILU
Výbava | Požadavek zadavatele | Způsob splnění požadavku dodavatelem [doplní dodavatel]
Nový továrně vyráběný stroj výroba 2019, 2020 max. najeto 100 km | ano
Barva vozu bílá | ano
Typ motoru řadový vznětový čtyřválec | ano
Objem motoru v cm 3 | max 2,5
Počet míst v kabině | 5
Počet dveří | 4
Motor bez ADB Blue | ano
Výkon motoru | min 115 kW
Převodovka | manuální
Pohon 4x4 + redukce | ano
Délka vozu | max. 5500 mm
Šířka vozu | max. 1900 mm
Výška vozu | max. 1900 mm
Nákladový prostor - délka | min. 1500 mm
Nákladový prostor - šířka | min. 1500 mm
Nákladový protor - výška min. 1500 | min. 450 mm
Celková hmotnost vozu | max 3500 kg
Celková hmotnost bržděného a nebržděného přívěsu | min 3500/750 kg
Nosnost zadního výklopného víka | min 190 kg
Světlá výška vozu | min 225
Vnější zpětná zrcátka elektricky sklopná | ano
Vnější zpětná zrcátka elektricky nastavitelná a vyhřívaná | ano
Airbag řidiče a spolujezdce | ano
Hlavové airbagy vpředu a vzadu | ano
Přední boční airbagy | ano
Asistent rozjezdu do kopce | ano
Asistent sestupu z příkrých svahů | ano
ABS s elektronickým rozdělením brzdné síly | ano
Brzdový asistent | ano
Přední mlhové světlomety | ano
Dení svícení s LED technologií | ano
Posilovač řízení | ano
tříbodové nastavitelné bezpečností pásy vpředu s nastavitelnou výškou | ano
Kontrola stability | ano
Plnohodnoté náhradní kolo | ano
Odkládací přihrádka ve středovém panelu | ano
Loketní opěrka s otevírací přihrádkou | ano
Gumové koberce | ano
Elektrické stahování předních a zadních oken | ano
Klimatizace | ano
12 v zásuvka | ano
Rádio, audio, Handsfree, Bluetooth | ano
Centrální zamykání s dálkovým ovládáním | ano
Rozměr kola | min 18 R
Zadní parkovací kamera | ano
Lité disky kol | ano
Tažné zařízení | ano
Plastová vana v korbě | ano
Záruka vozila | min 5 let
Boční náklon | min 45 stupňů
Úhel sestupu | min 55 stupňů
Úhel výstupu | min 50 stupňů
Přední nájezdový úhel | min 25 stupňů
Zadní sjezdový úhel | min 20 stupňů
Přejezdový úhel | min 20 stupňů
Brodivost | min 600 mm

## referentské vozidlo B (hidden)
Příloha č. 2 Zadávací dokumentace VZ na služby s názvem: „Nájem vozidel pro zajištění autoprovozu Kraje Vysočina"
Technická specifikace vozidla B
zadavatel požaduje vozidlo pro delší a vícedenní cesty,
Pokyny pro dodavatele: Dodavatel vyplní údaje v každém poli v této sekci.Dodavatel u každého požadavku zadavatele uvede, jakou hodnotou nabízený automobil požadavek splňuje, popř. zda ho splňuje (není-li možné konkrétní hodnotu vyjádřit, uvede ANO/NE) s případným doplněním názvu položky výbavy či balíčku výbavy, ve kterém je položka obsažen. Zadavatel požaduje nové, nejeté vozidlo; veškeré součásti z konfigurace vozidel, výbavy a příslušenství musí být z originální nabídky výrobce.
Tovární značka | [doplní dodavatel]
Typ (model - obchodní označení) | [doplní dodavatel]
PODROBNÁ SPECIFIKACE VOZIDLA A
Požadavek zadavatele | Způsob splnění požadavku dodavatelem [doplní dodavatel]