## List1
Technická specifikace předmětu plnění
(vyplněný dokument je povinnou součástí nabídky)
Název VZ: Nákup osobního automobilu
Zadavatel VZ: Město Frenštát pod Radhoštěm, nám. Míru 1, 744 01 Frenštát pod Radhoštěm
Minimální technické požadavky na osobní automobil |  | Nabídka ANO/Ne
kategorie vozidla | M1
provedení karoserie | combi
počet dveří | 5
pohon kol | přední
počet míst k sezení | 5
objem zavazadlového prostoru "bez rozšíření - bez sklopení zadních sedadel" po horní dělící kryt (v litrech) | min. 750
pohon | benzín
výkon motoru (v kW) | min. 92 kW
maximální spotřeba pro kombinovaný provoz | 8 litrů na 100 km
převodovka | manuální
antiblokovací systém (ABS) | ANO
airbag přední řidiče i spolujezdce (s deaktivací) | ANO
airbag boční a hlavový u přední řady sedadel | ANO
klimatizace - manuální | ANO
LED denní svícení | ANO
gumové koberce na podlahu | ANO
povinná výbava v souladu s předpisy | ANO
autorádio | ANO
dálkové centrální zamykání | ANO
elektrické ovládání oken vpředu, popřípadě vzadu | ANO
přední mlhová světla | ANO
plnohodnotné rezervní kolo | ANO
gumová podlaha v nákladovém prostoru | ANO
zadní křídlové dveře prosklené | ANO
vyhřívání předních sedadel | ANO
vyhřívané termoizolační přední sklo | ANO
dělící mříž za sedadly druhé řady | ANO
výškově nastavitelné sedadlo řidiče | ANO
barva vozu | bílá
výška nákladové hrany | max. 580 cm
……………………………………………………………..
jméno a funkce oprávněné osoby
V ………………………, dne: ………………………..