## List1
Technická specifikace předmětu plnění
(vyplněný dokument je povinnou součástí nabídky)
Název VZ: Nákup osobního automobilu
Zadavatel VZ: Město Frenštát pod Radhoštěm, nám. Míru 1, 744 01 Frenštát pod Radhoštěm
Minimální technické požadavky na osobní automobil |  | Nabídka ANO/Ne
kategorie vozidla | M1
provedení karoserie | kombi
počet dveří | 5
pohon kol | přední
počet míst k sezení | 5
objem zavazadlového prostoru "bez rozšíření - bez sklopení zadních sedadel" po horní dělící kryt (v litrech) | min. 525
palivo | benzín
výkon motoru (v kW) | min. 68 kW
maximální spotřeba pro kombinovaný provoz | 6 litrů na 100 km
převodovka | manuální
antiblokovací systém (ABS) | ANO
airbag přední řidiče i spolujezdce (s deaktivací) | ANO
airbag boční a hlavový u přední řady sedadel | ANO
klimatizace - manuální | ANO
LED denní svícení | ANO
gumové koberce na podlahu | ANO
povinná výbava v souladu s předpisy | ANO
autorádio | ANO
dálkové centrální zamykání | ANO
elektrické ovládání oken vpředu | ANO
elektrické ovládání oken vzadu | ANO
zadní stěrač s ostřikovačem | ANO
zadní okno s vyhříváním | ANO
přední mlhová světla | ANO
plnohodnotné rezervní kolo | ANO
parkovací senzory | ANO
sada zimních pneu | ANO
elektricky ovládaná a vyhřívaná vnější zpětná zrcátka | ANO
střešní nosič | ANO
zadní sedadlo dělené sklopné | ANO
USB vstup v přední části u řidiče | ANO
záruka na veškeré komponenty | min. 36 měsíců
V ………………………, dne: ………………………..
……………………………………………………………..
jméno a funkce oprávněné osoby