## Rozpočet
Název | Mj | Počet
FeZn30x4 (1.0 kg/m), pevně | m | 60
840 008 Vodič AlMgSi Rd 8 polotvrdý | ks | 210
OCELOVÝ DRÁT POZINKOVANÝ
FeZn-D10 (0,62kg/m), pevně | m | 12
Svorka
SZ litina | ks | 6
SU Uni | ks | 35
SR03 S / 2xM8, litina zemnící pásek - drát | ks | 6
SVORKA HROMOSVODNÍ, UZEMŇOVACÍ
SS spojovací | ks | 105
Podpěra vedení do zdiva
PV41 | ks | 95
JV1,0 ,1 m | ks | 14
JÍMACÍ TYČ
JV2,0 2m | ks | 5
Stojan
pro JP (malý/ 350) | ks | 14
pro JP (velký 700) | ks | 5
Podpěra na plechové střechy
PV23 točená - na atiku | ks | 20
OCHRANNÝ ÚHELNÍK A DRŽÁKY
OU 1,7 ochranný úhelník, L 1700mm | ks | 6
DOUa-15 držák ochranného úhelníku, L 150mm | ks | 12
PODPĚRA VEDENÍ
PV21c na ploch.střechy-plast-štěrk | ks | 60
105 360 Úchyt pro trubku | ks | 4
101 000 Jímací tyč Al 1000 mm plný profil 10 mm | ks | 1
405 020 PA svorka k připojení vodiče 4-95 mm² | ks | 2
819 146 Připojovací sada HVI long D 20 vně podpůrné trubky | ks | 1
819 226 Vodič HVI long černý D 20 min délka 6 m s koncovkou vně podpůrné trubky - délky 10 m | ks | 1
105 336 Podpůrná trubka GFK/nerez, L 3200 mm, jímač 1 m | ks | 1
MONTÁŽNÍ PRÁCE
Tvarování mont.dílu | ks | 6
MONTÁŽNÍ PRÁCE
štítek pro označení svodu | ks | 3
HODINOVÉ ZŮČTOVACÍ SAZBY
Výkop a zához rýhy pro uložení pásku | m | 10
Napojení na stávající zařízení | hod | 5
REVIZNÍ ZKOUŠKY DLE ČSN
Revizní technik | hod | 4
Nepředvídatelné práce a materiál | kpl | 1
Podružný materiál | kpl | 1