## Krycí list
SLEPÝ ROZPOČET
Rozpočet |  | 01 | Dolní 305-309 - výměna oken a vstupních sestav | JKSO
Objekt |  | Název objektu |  | SKP
01 |  |  |  | Měrná jednotka
Stavba |  | Název stavby |  | Počet jednotek
_ |  | Frenštát pod Radhoštěm |  | Náklady na m.j. | 0
Projektant |  |  |  | Typ rozpočtu
Zpracovatel projektu |  | 0
Objednatel
Dodavatel |  |  |  | Zakázkové číslo | 1
Rozpočtoval |  |  |  | Počet listů
ROZPOČTOVÉ NÁKLADY
Základní rozpočtové náklady |  |  | Ostatní rozpočtové náklady
| HSV celkem | 0 | Ztížené výrobní podmínky |  | 0
Z | PSV celkem | 0 | Oborová přirážka |  | 0
R | M práce celkem | 0 | Přesun stavebních kapacit |  | 0
N | M dodávky celkem | 0 | Mimostaveništní doprava |  | 0
ZRN celkem |  | 0 | Zařízení staveniště |  | 0
|  |  | Provoz investora |  | 0
HZS |  | 0 | Kompletační činnost (IČD) |  | 0
ZRN+HZS |  | 0 | Ostatní náklady neuvedené |  | 0
ZRN+ost.náklady+HZS |  | 0 | Ostatní náklady celkem |  | 0
Vypracoval |  |  | Za zhotovitele | Za objednatele
Jméno : |  |  | Jméno : | Jméno :
Datum : |  |  | Datum : | Datum :
Podpis : |  |  | Podpis: | Podpis:
Základ pro DPH |  | 15 | % | 0
DPH |  | 15 | % | 0
Základ pro DPH |  | 0 | % | 0
DPH |  | 0 | % | 0
CENA ZA OBJEKT CELKEM |  |  |  | 0
Poznámka :

## Rekapitulace
Stavba : |  | _ Frenštát pod Radhoštěm |  |  | Rozpočet : | 01
Objekt : |  | 01 |  |  | Dolní 305-309 - výměna oken a vstupních sestav
REKAPITULACE STAVEBNÍCH DÍLŮ
| Stavební díl |  | HSV | PSV | Dodávka | Montáž | HZS
3 | Svislé a kompletní konstrukce |  | 0 | 0 | 0 | 0 | 0
61 | Upravy povrchů vnitřní |  | 0 | 0 | 0 | 0 | 0
62 | Úpravy povrchů vnější |  | 0 | 0 | 0 | 0 | 0
94 | Lešení a stavební výtahy |  | 0 | 0 | 0 | 0 | 0
95 | Dokončovací konstrukce na pozemních stavbách |  | 0 | 0 | 0 | 0 | 0
96 | Bourání konstrukcí |  | 0 | 0 | 0 | 0 | 0
99 | Staveništní přesun hmot |  | 0 | 0 | 0 | 0 | 0
769 | Otvorové prvky z plastu |  | 0 | 0 | 0 | 0 | 0
776 | Podlahy povlakové |  | 0 | 0 | 0 | 0 | 0
777 | Podlahy ze syntetických hmot |  | 0 | 0 | 0 | 0 | 0
784 | Malby |  | 0 | 0 | 0 | 0 | 0
M21 | Elektromontáže |  | 0 | 0 | 0 | 0 | 0
D96 | Přesuny suti a vybouraných hmot |  | 0 | 0 | 0 | 0 | 0
| CELKEM OBJEKT |  | 0 | 0 | 0 | 0 | 0
VEDLEJŠÍ ROZPOČTOVÉ NÁKLADY
Název VRN |  |  | Kč | % | Základna |  | Kč
Ztížené výrobní podmínky |  |  |  |  | 0 |  | 0 | 0
Oborová přirážka |  |  |  |  | 0 |  | 0 | 0
Přesun stavebních kapacit |  |  |  |  | 0 |  | 0 | 0
Mimostaveništní doprava |  |  |  |  | 0 |  | 0 | 0
Zařízení staveniště |  |  |  |  | 0 |  | 0 | 1
Provoz investora |  |  |  |  | 0 |  | 0 | 1
Kompletační činnost (IČD) |  |  |  |  | 0 |  | 0 | 2
Rezerva rozpočtu |  |  |  |  | 0 |  | 0 | 2
| CELKEM VRN |  |  |  |  | 0

## Položky
Slepý rozpočet
Stavba : |  | _ Frenštát pod Radhoštěm |  | Rozpočet: | 01
Objekt : |  | 01 |  | Dolní 305-309 - výměna oken a vstupních sestav
P.č. | Číslo položky | Název položky | MJ | množství | cena / MJ | celkem (Kč)
Díl: | 3 | Svislé a kompletní konstrukce | [6 empty] | 1
1 | 342255028RT1 | Příčky z desek Ytong tl. 15 cm desky P 2 - 500, 599 x 249 x 150 mm | m2 | 15.75 | 0 | 0 |  |  | 2 | 1 | 1 | 1 | 1 | 0 | 0 | 0 | 0 | 0 | 1 | 1 | 0.1055
|  | 305:1,5*2,1 |  | 3.15 |  |  |  | 305:1,5*2,1
|  | 306:1,5*2,1 |  | 3.15 |  |  |  | 306:1,5*2,1
|  | 307:1,5*2,1 |  | 3.15 |  |  |  | 307:1,5*2,1
|  | 308:1,5*2,1 |  | 3.15 |  |  |  | 308:1,5*2,1
|  | 309:1,5*2,1 |  | 3.15 |  |  |  | 309:1,5*2,1
| Celkem za | 3 Svislé a kompletní konstrukce |  |  |  | 0 |  |  | 4 |  |  |  |  | 0 | 0 | 0 | 0 | 0
Díl: | 61 | Upravy povrchů vnitřní | [6 empty] | 1
2 | 612425931RT2 | Omítka vápenná vnitřního ostění hrubé + štuk | m2 | 48.384 | 0 | 0 |  |  | 2 | 1 | 1 | 1 | 1 | 0 | 0 | 0 | 0 | 0 | 1 | 1 | 0.03371
|  | O01:(1,55+0,6)*2*0,2*5 |  | 4.3 |  |  |  | O01:(1,55+0,6)*2*0,2*5
|  | O02:(1,5+0,6)*2*0,2*12 |  | 10.08 |  |  |  | O02:(1,5+0,6)*2*0,2*12
|  | O03:(2,1*0,6)*2*0,2*17 |  | 8.568 |  |  |  | O03:(2,1*0,6)*2*0,2*17
|  | O04:(2,95*0,6)*2*0,2*17 |  | 12.036 |  |  |  | O04:(2,95*0,6)*2*0,2*17
|  | D01:(1,75+2,1*2)*0,2*5 |  | 5.95 |  |  |  | D01:(1,75+2,1*2)*0,2*5
|  | D02:(3,25+2,1*2)*0,2*5 |  | 7.45 |  |  |  | D02:(3,25+2,1*2)*0,2*5
3 | 612473181R00 | Omítka vnitřního zdiva ze suché směsi, hladká | m2 | 15.75 | 0 | 0 |  |  | 2 | 1 | 1 | 1 | 1 | 0 | 0 | 0 | 0 | 0 | 1 | 1 | 0
|  | kolárny:1,5*2,1*5 |  | 15.75 |  |  |  | kolárny:1,5*2,1*5
4 | 612481113R00 | Potažení vnitř. stěn sklotex. pletivem s vypnutím | m2 | 15.75 | 0 | 0 |  |  | 2 | 1 | 1 | 1 | 1 | 0 | 0 | 0 | 0 | 0 | 1 | 1 | 0
|  | kolárny:1,5*2,1*5 |  | 15.75 |  |  |  | kolárny:1,5*2,1*5
| Celkem za | 61 Upravy povrchů vnitřní |  |  |  | 0 |  |  | 4 |  |  |  |  | 0 | 0 | 0 | 0 | 0
Díl: | 62 | Úpravy povrchů vnější | [6 empty] | 1
5 | 622323132RT3 | Zateplovací systém , MW tl.100 mm s omítkou silikonovou, spodních 300mm XPS | m2 | 15.75 | 0 | 0 |  |  | 2 | 1 | 1 | 1 | 1 | 0 | 0 | 0 | 0 | 0 | 1 | 1 | 0.01384
|  | kolárny:1,5*2,1*5 |  | 15.75 |  |  |  | kolárny:1,5*2,1*5
6 | 622412213R00 | Nátěr stěn vnějších, slož.1-2 | m2 | 48.384 | 0 | 0 |  |  | 2 | 1 | 1 | 1 | 1 | 0 | 0 | 0 | 0 | 0 | 1 | 1 | 0.00051
|  | O01:(1,55+0,6)*2*0,2*5 |  | 4.3 |  |  |  | O01:(1,55+0,6)*2*0,2*5
|  | O02:(1,5+0,6)*2*0,2*12 |  | 10.08 |  |  |  | O02:(1,5+0,6)*2*0,2*12
|  | O03:(2,1*0,6)*2*0,2*17 |  | 8.568 |  |  |  | O03:(2,1*0,6)*2*0,2*17
|  | O04:(2,95*0,6)*2*0,2*17 |  | 12.036 |  |  |  | O04:(2,95*0,6)*2*0,2*17
|  | D01:(1,75+2,1*2)*0,2*5 |  | 5.95 |  |  |  | D01:(1,75+2,1*2)*0,2*5
|  | D02:(3,25+2,1*2)*0,2*5 |  | 7.45 |  |  |  | D02:(3,25+2,1*2)*0,2*5
7 | 622421143R00 | Zapravení vnějších ostění a parapetů | m2 | 48.384 | 0 | 0 |  |  | 2 | 1 | 1 | 1 | 1 | 0 | 0 | 0 | 0 | 0 | 1 | 1 | 0.05258
|  | O01:(1,55+0,6)*2*0,2*5 |  | 4.3 |  |  |  | O01:(1,55+0,6)*2*0,2*5
|  | O02:(1,5+0,6)*2*0,2*12 |  | 10.08 |  |  |  | O02:(1,5+0,6)*2*0,2*12
|  | O03:(2,1*0,6)*2*0,2*17 |  | 8.568 |  |  |  | O03:(2,1*0,6)*2*0,2*17
|  | O04:(2,95*0,6)*2*0,2*17 |  | 12.036 |  |  |  | O04:(2,95*0,6)*2*0,2*17
|  | D01:(1,75+2,1*2)*0,2*5 |  | 5.95 |  |  |  | D01:(1,75+2,1*2)*0,2*5
|  | D02:(3,25+2,1*2)*0,2*5 |  | 7.45 |  |  |  | D02:(3,25+2,1*2)*0,2*5
| Celkem za | 62 Úpravy povrchů vnější |  |  |  | 0 |  |  | 4 |  |  |  |  | 0 | 0 | 0 | 0 | 0
Díl: | 94 | Lešení a stavební výtahy | [6 empty] | 1
8 | 949111111U00 | Lešení leh. pom. | kpl | 1 | 0 | 0 |  |  | 2 | 1 | 1 | 1 | 1 | 0 | 0 | 0 | 0 | 0 | 1 | 1 | 0
[7 empty] | Aktualizace-Název v DZ: |  | 3
[7 empty] | Lešení leh pom koz trub v 1,2m, |  | 3
| Celkem za | 94 Lešení a stavební výtahy |  |  |  | 0 |  |  | 4 |  |  |  |  | 0 | 0 | 0 | 0 | 0
Díl: | 95 | Dokončovací konstrukce na pozemních stavbách | [6 empty] | 1
9 | 95 01 | Betonáž čistícího roštu 0,45*0,9m | ks | 10 | 0 | 0 |  |  | 2 | 1 | 1 | 1 | 1 | 0 | 0 | 0 | 0 | 0 | 1 | 1 | 0
10 | 952901111R00 | Vyčištění budov o výšce podlaží do 4 m | m2 | 80 | 0 | 0 |  |  | 2 | 1 | 0 | 0 | 1 | 0 | 0 | 0 | 0 | 0 | 1 | 0 | 4e-05
| Celkem za | 95 Dokončovací konstrukce na pozemních stavbách |  |  |  | 0 |  |  | 4 |  |  |  |  | 0 | 0 | 0 | 0 | 0
Díl: | 96 | Bourání konstrukcí | [6 empty] | 1
11 | 968072245R00 | Vybourání kovových rámů oken a dveří | m2 | 127.36 | 0 | 0 |  |  | 2 | 1 | 1 | 1 | 1 | 0 | 0 | 0 | 0 | 0 | 1 | 1 | 0.00137
|  | O01:(1,55*0,6)*5 |  | 4.65 |  |  |  | O01:(1,55*0,6)*5
|  | O02:(1,5+0,6)*12 |  | 25.2 |  |  |  | O02:(1,5+0,6)*12
|  | O03:(2,1*0,6)*17 |  | 21.42 |  |  |  | O03:(2,1*0,6)*17
|  | O04:(2,95*0,6)*17 |  | 30.09 |  |  |  | O04:(2,95*0,6)*17
|  | D01:(1,75+2,1)*5 |  | 19.25 |  |  |  | D01:(1,75+2,1)*5
|  | D02:(3,25+2,1)*5 |  | 26.75 |  |  |  | D02:(3,25+2,1)*5
| Celkem za | 96 Bourání konstrukcí |  |  |  | 0 |  |  | 4 |  |  |  |  | 0 | 0 | 0 | 0 | 0
Díl: | 99 | Staveništní přesun hmot | [6 empty] | 1
12 | 999281108R00 | Přesun hmot pro opravy a údržbu do výšky 12 m | t | 6.257 | 0 | 0 |  |  | 2 | 7 | 1 | 2 | 1 | 0 | 0 | 0 | 0 | 0 | 7 | 1 | 0
| Celkem za | 99 Staveništní přesun hmot |  |  |  | 0 |  |  | 4 |  |  |  |  | 0 | 0 | 0 | 0 | 0
Díl: | 769 | Otvorové prvky z plastu | [6 empty] | 1
13 | 769 001 | O01 Plastové okno 1550x600 mm barva bílá drátosklo | ks | 5 | 0 | 0 |  |  | 2 | 1 | 7 | 7 | 2 | 0 | 0 | 0 | 0 | 0 | 1 | 7 | 0
14 | 769 002 | O02 Plastové okno 1500x600 mm barva bílá drátosklo | ks | 12 | 0 | 0 |  |  | 2 | 1 | 7 | 7 | 2 | 0 | 0 | 0 | 0 | 0 | 1 | 7 | 0
15 | 769 003 | O03 Plastové okno 2100x600 mm barva bílá drátosklo | ks | 17 | 0 | 0 |  |  | 2 | 1 | 7 | 7 | 2 | 0 | 0 | 0 | 0 | 0 | 1 | 7 | 0
16 | 769 004 | O04 Plastové okno 2950x600 mm barva bílá drátosklo | ks | 17 | 0 | 0 |  |  | 2 | 1 | 7 | 7 | 2 | 0 | 0 | 0 | 0 | 0 | 1 | 7 | 0
17 | 769 005 | D01 Vstupní sestava hliníková, 1750x2100 17ks poštovních schránek, bezpečnostní sklo | ks | 5 | 0 | 0 |  |  | 2 | 1 | 7 | 7 | 2 | 0 | 0 | 0 | 0 | 0 | 1 | 7 | 0
18 | 769 006 | D02 Vstupní sestava hliníková, 3250x2100 1900x2630, bezpečnostní sklo | ks | 5 | 0 | 0 |  |  | 2 | 1 | 7 | 7 | 2 | 0 | 0 | 0 | 0 | 0 | 1 | 7 | 0
19 | 769000010R00 | Montáž oken a vstupních sestav | m | 266.92 | 0 | 0 |  |  | 2 | 1 | 7 | 7 | 2 | 0 | 0 | 0 | 0 | 0 | 1 | 7 | 5e-05
|  | O01:(1,55+0,6)*2*5 |  | 21.5 |  |  |  | O01:(1,55+0,6)*2*5
|  | O02:(1,5+0,6)*2*12 |  | 50.4 |  |  |  | O02:(1,5+0,6)*2*12
|  | O03:(2,1*0,6)*2*17 |  | 42.84 |  |  |  | O03:(2,1*0,6)*2*17
|  | O04:(2,95*0,6)*2*17 |  | 60.18 |  |  |  | O04:(2,95*0,6)*2*17
|  | D01:(1,75+2,1)*2*5 |  | 38.5 |  |  |  | D01:(1,75+2,1)*2*5
|  | D02:(3,25+2,1)*2*5 |  | 53.5 |  |  |  | D02:(3,25+2,1)*2*5
20 | 998766201R00 | Přesun hmot pro truhlářské konstr., výšky do 6 m | % |  | 0 | 0 |  |  | 2 | 7 | 1002 | 5 | 2 | 0 | 0 | 0 | 0 | 0 | 7 | 1002 | 0
| Celkem za | 769 Otvorové prvky z plastu |  |  |  | 0 |  |  | 4 |  |  |  |  | 0 | 0 | 0 | 0 | 0
Díl: | 776 | Podlahy povlakové | [6 empty] | 1
21 | 755 02 | Podlaha povlaková PVC lepení | m2 | 55.675 | 0 | 0 |  |  | 2 | 1 | 7 | 7 | 2 | 0 | 0 | 0 | 0 | 0 | 1 | 7 | 0
|  | 305:1,6*2,15+4,05*1,9 |  | 11.135 |  |  |  | 305:1,6*2,15+4,05*1,9
|  | 306:1,6*2,15+4,05*1,9 |  | 11.135 |  |  |  | 306:1,6*2,15+4,05*1,9
|  | 307:1,6*2,15+4,05*1,9 |  | 11.135 |  |  |  | 307:1,6*2,15+4,05*1,9
|  | 308:1,6*2,15+4,05*1,9 |  | 11.135 |  |  |  | 308:1,6*2,15+4,05*1,9
|  | 309:1,6*2,15+4,05*1,9 |  | 11.135 |  |  |  | 309:1,6*2,15+4,05*1,9
22 | 775 01 | Dodávka PVC | m2 | 64.0262 | 0 | 0 |  |  | 2 | 1 | 7 | 7 | 2 | 0 | 0 | 0 | 0 | 0 | 1 | 7 | 0
|  | 305:(1,6*2,15+4,05*1,9)*1,15 |  | 12.8052 |  |  |  | 305:(1,6*2,15+4,05*1,9)*1,15
|  | 306:(1,6*2,15+4,05*1,9)*1,15 |  | 12.8052 |  |  |  | 306:(1,6*2,15+4,05*1,9)*1,15
|  | 307:(1,6*2,15+4,05*1,9)*1,15 |  | 12.8052 |  |  |  | 307:(1,6*2,15+4,05*1,9)*1,15
|  | 308:(1,6*2,15+4,05*1,9)*1,15 |  | 12.8052 |  |  |  | 308:(1,6*2,15+4,05*1,9)*1,15
|  | 309:(1,6*2,15+4,05*1,9)*1,15 |  | 12.8052 |  |  |  | 309:(1,6*2,15+4,05*1,9)*1,15
23 | 776421100RU1 | Lepení podlahových soklíků z měkčeného PVC včetně dodávky soklíku PVC | m | 47.5 | 0 | 0 |  |  | 2 | 1 | 7 | 7 | 2 | 0 | 0 | 0 | 0 | 0 | 1 | 7 | 0.00059
|  | 9,5*5 |  | 47.5 |  |  |  | 9,5*5
24 | 776551830R00 | Sejmutí povlaků volně položených | m2 | 55.675 | 0 | 0 |  |  | 2 | 1 | 7 | 7 | 2 | 0 | 0 | 0 | 0 | 0 | 1 | 7 | 0
|  | 305:1,6*2,15+4,05*1,9 |  | 11.135 |  |  |  | 305:1,6*2,15+4,05*1,9
|  | 306:1,6*2,15+4,05*1,9 |  | 11.135 |  |  |  | 306:1,6*2,15+4,05*1,9
|  | 307:1,6*2,15+4,05*1,9 |  | 11.135 |  |  |  | 307:1,6*2,15+4,05*1,9
|  | 308:1,6*2,15+4,05*1,9 |  | 11.135 |  |  |  | 308:1,6*2,15+4,05*1,9
|  | 309:1,6*2,15+4,05*1,9 |  | 11.135 |  |  |  | 309:1,6*2,15+4,05*1,9
25 | 998776201R00 | Přesun hmot pro podlahy povlakové, výšky do 6 m | % |  | 0 | 0 |  |  | 2 | 7 | 1002 | 5 | 2 | 0 | 0 | 0 | 0 | 0 | 7 | 1002 | 0
| Celkem za | 776 Podlahy povlakové |  |  |  | 0 |  |  | 4 |  |  |  |  | 0 | 0 | 0 | 0 | 0
Díl: | 777 | Podlahy ze syntetických hmot | [6 empty] | 1
26 | 777 01 | Samonivelační stěrka tl.3 mm | m | 47.5 |  | 0 |  |  | 2 | 1 | 7 | 7 | 2 | 0 | 0 | 0 | 0 | 0 | 1 | 7 | 0.00059
|  | 9,5*5 |  | 47.5 |  |  |  | 9,5*5
27 | 777 02 | Přebroušení a vysátí povrchu podlah | m | 47.5 | 0 | 0 |  |  | 2 | 1 | 7 | 7 | 2 | 0 | 0 | 0 | 0 | 0 | 1 | 7 | 0
|  | 9,5*5 |  | 47.5 |  |  |  | 9,5*5
28 | 777 03 | Penetrace betonových podlah | m | 47.5 | 0 | 0 |  |  | 2 | 1 | 7 | 7 | 2 | 0 | 0 | 0 | 0 | 0 | 1 | 7 | 0.00059
|  | 9,5*5 |  | 47.5 |  |  |  | 9,5*5
| Celkem za | 777 Podlahy ze syntetických hmot |  |  |  | 0 |  |  | 4 |  |  |  |  | 0 | 0 | 0 | 0 | 0
Díl: | 784 | Malby | [6 empty] | 1
29 | 784191101R00 | Penetrace podkladu univerzální Primalex 1x | m2 | 64.15 | 0 | 0 |  |  | 2 | 1 | 7 | 7 | 2 | 0 | 0 | 0 | 0 | 0 | 1 | 7 | 7e-05
30 | 784195112R00 | Malba tekutá Primalex Standard, bílá, 2 x | m2 | 64.15 | 0 | 0 |  |  | 2 | 1 | 7 | 7 | 2 | 0 | 0 | 0 | 0 | 0 | 1 | 7 | 0.00014
| Celkem za | 784 Malby |  |  |  | 0 |  |  | 4 |  |  |  |  | 0 | 0 | 0 | 0 | 0
Díl: | M21 | Elektromontáže | [6 empty] | 1
31 | 21 01 | D+M zvonkové tablo pro 17 bytových jednotek vč. napojení na stávající kabelové rozvody | ks | 4 | 0 | 0 |  |  | 2 | 1 | 9 | 9 | 4 | 0 | 0 | 0 | 0 | 0 | 1 | 9 | 0
32 | 21 02 | Demontáž a zpětná montáž stávajícího zvonkového tabla | ks | 1 | 0 | 0 |  |  | 2 | 1 | 9 | 9 | 4 | 0 | 0 | 0 | 0 | 0 | 1 | 9 | 0
| Celkem za | M21 Elektromontáže |  |  |  | 0 |  |  | 4 |  |  |  |  | 0 | 0 | 0 | 0 | 0
Díl: | D96 | Přesuny suti a vybouraných hmot | [6 empty] | 1
33 | 979011111R00 | Svislá doprava suti a vybour. hmot za 2.NP a 1.PP | t | 5.3971 | 0 | 0 |  |  | 2 | 8 | 0 | 3 | 1 | 0 | 0 | 0 | 0 | 0 | 8 | 0 | 0
34 | 979081111R00 | Odvoz suti a vybour. hmot na skládku do 1 km | t | 5.3971 | 0 | 0 |  |  | 2 | 8 | 0 | 3 | 1 | 0 | 0 | 0 | 0 | 0 | 8 | 0 | 0
35 | 979081121R00 | Příplatek k odvozu za každý další 1 km | t | 5.3971 | 0 | 0 |  |  | 2 | 8 | 0 | 3 | 1 | 0 | 0 | 0 | 0 | 0 | 8 | 0 | 0
36 | 979082111R00 | Vnitrostaveništní doprava suti do 10 m | t | 5.3971 | 0 | 0 |  |  | 2 | 8 | 0 | 3 | 1 | 0 | 0 | 0 | 0 | 0 | 8 | 0 | 0
37 | 979082121R00 | Příplatek k vnitrost. dopravě suti za dalších 5 m | t | 5.3971 | 0 | 0 |  |  | 2 | 8 | 0 | 3 | 1 | 0 | 0 | 0 | 0 | 0 | 8 | 0 | 0
38 | 979087212R00 | Nakládání suti na dopravní prostředky | t | 5.3971 | 0 | 0 |  |  | 2 | 8 | 0 | 3 | 1 | 0 | 0 | 0 | 0 | 0 | 8 | 0 | 0
39 | 979990001R00 | Poplatek za skládku stavební suti | t | 5.3971 | 0 | 0 |  |  | 2 | 8 | 0 | 3 | 1 | 0 | 0 | 0 | 0 | 0 | 8 | 0 | 0
| Celkem za | D96 Přesuny suti a vybouraných hmot |  |  |  | 0 |  |  | 4 |  |  |  |  | 0 | 0 | 0 | 0 | 0