## výpis materiálu
Název | Mj | Počet
FeZn30x4 (1.0 kg/m), pevně | m | 105
840 008 Vodič AlMgSi Rd 8 polotvrdý | ks | 210
OCELOVÝ DRÁT POZINKOVANÝ
FeZn-D10 (0,62kg/m), pevně | m | 12
Svorka
SZ litina | ks | 6
SU Uni | ks | 26
SR03 S / 2xM8, litina zemnící pásek - drát | ks | 6
SVORKA HROMOSVODNÍ, UZEMŇOVACÍ
SS spojovací | ks | 42
Podpěra vedení do zdiva
PV41 | ks | 78
Stojan
pro JP (malý/ 350) | ks | 21
Jímací tyč
JP20 bez osazení 2 m, rovný | ks | 21
JV4,0 ,4 m | ks | 1
Stojan
pro JP (velký 700) | ks | 1
Podpěra na plechové střechy
PV23 točená - na atiku | ks | 20
OCHRANNÝ ÚHELNÍK A DRŽÁKY
OU 1,7 ochranný úhelník, L 1700mm | ks | 6
DOUa-15 držák ochranného úhelníku, L 150mm | ks | 12
PODPĚRA VEDENÍ
PV21c na ploch.střechy-plast-štěrk | ks | 276
MONTÁŽNÍ PRÁCE
Tvarování mont.dílu | ks | 6
MONTÁŽNÍ PRÁCE
štítek pro označení svodu | ks | 6
HODINOVÉ ZŮČTOVACÍ SAZBY
Výkop a zához rýhy pro uložení pásku | m | 105
Napojení na stávající zařízení | hod | 5
REVIZNÍ ZKOUŠKY DLE ČSN
Revizní technik | hod | 4
Nepředvídatelné práce a materiál | kpl | 1
Podružný materiál | kpl | 1