## Rekapitulace stavby
Export Komplet | [25 empty] | 2.0 | ZAMOK |  |  |  |  | False | False | {eb1460d9-44e2-4741-9997-3b011f563bae}
[31 empty] | 0,01 | 21
[31 empty] | 0,01 | 15
|  | REKAPITULACE STAVBY | [15 empty] | v --- níže se nacházejí doplnkové a pomocné údaje k sestavám --- v | [11 empty] | Návod na vyplnění | 0,001
|  | Kód: |  |  |  |  | 02a | [22 empty] | Měnit lze pouze buňky se žlutým podbarvením! 1) na prvním listu Rekapitulace stavby vyplňte v sestavě a) Souhrnný list - údaje o Zhotoviteli (přenesou se do ostatních sestav i v jiných listech) b) Rekapitulace objektů - potřebné Ostatní náklady 2) na vybraných listech vyplňte v sestavě a) Krycí list - údaje o Zhotoviteli, pokud se liší od údajů o Zhotoviteli na Souhrnném listu (údaje se přenesou do ostatních sestav v daném listu) b) Rekapitulace rozpočtu - potřebné Ostatní náklady c) Celkové náklady za stavbu - ceny u položek - množství, pokud má žluté podbarvení - a v případě potřeby poznámku (ta je ve skrytém sloupci) | 0,01
|  | Stavba: |  |  |  |  | Oprava chodníku na ulici Markova - zkrácená verze | [23 empty] | 0,01
|  | KSO: | [11 empty] | CC-CZ: | [16 empty] | 0,01
|  | Místo: |  |  |  |  | Frenštát pod Radhoštěm | [6 empty] | Datum: |  | 10. 2. 2019 | [14 empty] | 0,01
0,01
|  | Zadavatel: | [11 empty] | IČ: | [16 empty] | 0,01
[14 empty] | DIČ: | [16 empty] | 0,01
0,01
|  | Uchazeč: | [11 empty] | IČ: |  | Vyplň údaj | [14 empty] | 0,01
|  |  | Vyplň údaj | [10 empty] | DIČ: |  | Vyplň údaj | [14 empty] | 0,01
False
|  | Projektant: | [11 empty] | IČ: | [16 empty] | False
[14 empty] | DIČ: | [16 empty] | True
0,01
|  | Zpracovatel: | [11 empty] | IČ: | [16 empty] | 0,01
[14 empty] | DIČ: | [16 empty] | True
Poznámka:
|  | Cena bez DPH | [11 empty] | 0
[8 empty] | Sazba daně |  | Základ daně |  |  |  | Výše daně
|  | DPH |  | základní |  |  |  | 21% |  | 0 |  |  |  | 0
|  |  |  | snížená |  |  |  | 15% |  | 0 |  |  |  | 0
|  |  |  | zákl. přenesená |  |  |  | 21% |  | 0 |  |  |  | 0
|  |  |  | sníž. přenesená |  |  |  | 15% |  | 0 |  |  |  | 0
|  |  |  | nulová |  |  |  | 0% |  | 0 |  |  |  | 0
|  | Cena s DPH | [6 empty] | v |  | CZK |  |  | 0
REKAPITULACE OBJEKTŮ STAVBY A SOUPISŮ PRACÍ
| Kód: | [6 empty] | 02a
| Stavba: | [6 empty] | Oprava chodníku na ulici Markova - zkrácená verze
| Místo: | [6 empty] | Frenštát pod Radhoštěm |  |  |  |  | Datum: |  | 10. 2. 2019
| Zadavatel: | [11 empty] | Projektant: |  |  |  |  | Informatívní údaje z listů zakázek
| Uchazeč: | [11 empty] | Zpracovatel:
| Kód |  |  |  | Popis | [6 empty] | Cena bez DPH [CZK] |  |  |  | Cena s DPH [CZK] | Typ | z toho Ostat. náklady [CZK] | DPH [CZK] | Normohodiny [h] | DPH základní [CZK] | DPH snížená [CZK] | DPH základní přenesená [CZK] | DPH snížená přenesená [CZK] | Základna DPH základní | Základna DPH snížená | Základna DPH zákl. přenesená | Základna DPH sníž. přenesená | Základna DPH nulová
| Náklady z rozpočtů | [10 empty] | 0 |  |  |  | 0 |  | 0 | 0 | 0 | 0 | 0 | 0 | 0 | 0 | 0 | 0 | 0 | 0 |  | D | 0 | ###NOIMPORT### | IMPORT | {eb1460d9-44e2-4741-9997-3b011f563bae} | {00000000-0000-0000-0000-000000000000}
/ |  | 01 |  |  |  | Oprava chodníku na ulici Markova | [5 empty] | 0 |  |  |  | 0 | STA | 0 | 0 | 0 | 0 | 0 | 0 | 0 | 0 | 0 | 0 | 0 | 0 |  |  | 1 |  | IMPORT | {83076040-9406-4bb1-9d3b-7ffb97665cfa} | {eb1460d9-44e2-4741-9997-3b011f563bae} | 2

## 01 - Oprava chodníku na u...
{83076040-9406-4bb1-9d3b-7ffb97665cfa}
2
| KRYCÍ LIST SOUPISU PRACÍ | [7 empty] | v --- níže se nacházejí doplnkové a pomocné údaje k sestavám --- v | [8 empty] | False
Stavba:
Oprava chodníku na ulici Markova - zkrácená verze
Objekt:
01 - Oprava chodníku na ulici Markova
| KSO: |  |  |  |  | CC-CZ:
| Místo: |  | Frenštát pod Radhoštěm |  |  | Datum: | 10. 2. 2019
| Zadavatel: |  |  |  |  | IČ:
DIČ:
| Uchazeč: |  |  |  |  | IČ: | Vyplň údaj
|  | Vyplň údaj |  |  |  | DIČ: | Vyplň údaj
| Projektant: |  |  |  |  | IČ:
DIČ:
| Zpracovatel: |  |  |  |  | IČ:
DIČ:
Poznámka:
| Cena bez DPH | [5 empty] | 0
|  |  | Základ daně |  |  | Sazba daně | Výše daně
| DPH | základní | 0 |  |  | 21% | 0
|  | snížená | 0 |  |  | 15% | 0
|  | zákl. přenesená | 0 |  |  | 21% | 0
|  | sníž. přenesená | 0 |  |  | 15% | 0
|  | nulová | 0 |  |  | 0% | 0
| Cena s DPH |  |  | v | CZK |  | 0
REKAPITULACE ČLENĚNÍ SOUPISU PRACÍ
Stavba:
Oprava chodníku na ulici Markova - zkrácená verze
Objekt:
01 - Oprava chodníku na ulici Markova
Místo: |  |  | Frenštát pod Radhoštěm |  |  | Datum: | 10. 2. 2019
Zadavatel: | [5 empty] | Projektant:
Uchazeč: |  |  | Vyplň údaj |  |  | Zpracovatel:
Kód dílu - Popis | [6 empty] | Cena celkem [CZK]
Náklady ze soupisu prací | [6 empty] | 0 | [11 empty] | -1
| HSV - Práce a dodávky HSV | [5 empty] | 0
| 1 - Zemní práce | [5 empty] | 0
| 5 - Komunikace pozemní | [5 empty] | 0
| 8 - Trubní vedení | [5 empty] | 0
| 9 - Ostatní konstrukce a práce, bourání | [5 empty] | 0
| 997 - Přesun sutě | [5 empty] | 0
| 998 - Přesun hmot | [5 empty] | 0
SOUPIS PRACÍ
Stavba:
Oprava chodníku na ulici Markova - zkrácená verze
Objekt:
01 - Oprava chodníku na ulici Markova
Místo: |  |  | Frenštát pod Radhoštěm |  |  | Datum: | 10. 2. 2019
Zadavatel: | [5 empty] | Projektant:
Uchazeč: |  |  | Vyplň údaj |  |  | Zpracovatel:
PČ | Typ | Kód | Popis | MJ | Množství | J.cena [CZK] | Cena celkem [CZK] | Cenová soustava |  | DPH | J. Nh [h] | Nh celkem [h] | J. hmotnost [t] | Hmotnost celkem [t] | J. suť [t] | Suť Celkem [t]
Náklady soupisu celkem | [6 empty] | 0 |  |  |  |  | 0 |  | 109.1117 |  | 111.5779 |  | D | -1 | [10 empty] | 0
| D | HSV | Práce a dodávky HSV |  |  |  | 0 |  |  |  |  | 0 |  | 109.1117 |  | 111.5779 | 1 | D | 0 |  |  |  | ROZPOCET | [6 empty] | 0
| D | 1 | Zemní práce |  |  |  | 0 |  |  |  |  | 0 |  | 0 |  | 111.5779 | 1 | D | 1 |  |  |  | ROZPOCET | [6 empty] | 0
1 | K | 113106121 | Rozebrání dlažeb komunikací pro pěší z betonových nebo kamenných dlaždic | m2 | 77.83 |  | 0 | CS ÚRS 2019 01 |  | základní |  | 0 | 0 | 0 | 0.255 | 19.8467 | 4 | K | 2 |  |  |  | ROZPOCET | 0 | 0 | 0 | 0 | 0 | 1 | 0 | 4 | -1543379492
| VV |  | "stávající bet.dlažba" 2,3*3,6+1,85*22,2+1,4*2,6+1,15*15,3+1,1*7,5+1,3*10,0-11,555-2,45 |  | 77.83 | [12 empty] | VV | 2 | 2 | True | 1 | ROZPOCET
2 | K | 113106192 | Rozebrání vozovek ze silničních dílců pl do 50 m2 se spárami zalitými cementovou maltou | m2 | 2.45 |  | 0 | CS ÚRS 2019 01 |  | základní |  | 0 | 0 | 0 | 0.425 | 1.0413 | 4 | K | 2 |  |  |  | ROZPOCET | 0 | 0 | 0 | 0 | 0 | 1 | 0 | 4 | -334726779
| VV |  | "vjezd RD" 0,7*3,5 |  | 2.45 | [12 empty] | VV | 2 | 2 | True | 1 | ROZPOCET
3 | K | 113107111 | Odstranění podkladu pl do 50 m2 z kameniva těženého tl 100 mm | m2 | 20.17 |  | 0 | CS ÚRS 2019 01 |  | základní |  | 0 | 0 | 0 | 0.18 | 3.6306 | 4 | K | 2 |  |  |  | ROZPOCET | 0 | 0 | 0 | 0 | 0 | 1 | 0 | 4 | 812555411
| VV |  | "snížení podkladů u vjezdů" 2,3*3,6+1,4*2,6+1,1*7,5 |  | 20.17 | [12 empty] | VV | 2 | 2 | True | 1 | ROZPOCET
4 | K | 113107112 | Odstranění podkladu pl do 50 m2 z kameniva těženého tl 200 mm | m2 | 20.255 |  | 0 | CS ÚRS 2019 01 |  | základní |  | 0 | 0 | 0 | 0.3 | 6.0765 | 4 | K | 2 |  |  |  | ROZPOCET | 0 | 0 | 0 | 0 | 0 | 1 | 0 | 4 | 1318966934
| VV |  | "stávající beton.plochy" 11,555 |  | 11.555 | [12 empty] | VV | 2 | 2 | True | 0 | ROZPOCET
| VV |  | "vjezd RD" 0,7*3,5 |  | 2.45 | [12 empty] | VV | 2 | 2 | True | 0 | ROZPOCET
| VV |  | "pod obrubou" 0,1*62,5 |  | 6.25 | [12 empty] | VV | 2 | 2 | True | 0 | ROZPOCET
| VV |  | Součet |  | 20.255 | [12 empty] | VV | 2 | 4 | True | 1 | ROZPOCET
5 | K | 113107113 | Odstranění podkladu pl do 50 m2 z kameniva těženého tl 300 mm | m2 | 31.25 |  | 0 | CS ÚRS 2017 01 |  | základní |  | 0 | 0 | 0 | 0.5 | 15.625 | 4 | K | 2 |  |  |  | ROZPOCET | 0 | 0 | 0 | 0 | 0 | 1 | 0 | 4 | 1045266474
| VV |  | "komunikace kolem obrub " 0,5*62,5 |  | 31.25 | [12 empty] | VV | 2 | 2 | True | 1 | ROZPOCET
6 | K | 113107131 | Odstranění podkladu pl do 50 m2 z betonu prostého tl 150 mm | m2 | 11.555 |  | 0 | CS ÚRS 2019 01 |  | základní |  | 0 | 0 | 0 | 0.325 | 3.7554 | 4 | K | 2 |  |  |  | ROZPOCET | 0 | 0 | 0 | 0 | 0 | 1 | 0 | 4 | 1193295297
| VV |  | "1.vjezd MŠ" 1,3*2,7 |  | 3.51 | [12 empty] | VV | 2 | 2 | True | 0 | ROZPOCET
| VV |  | "2.vjezd MŠ + vchod vrátka" 1,7*2,6+0,5*1,3 |  | 5.07 | [12 empty] | VV | 2 | 2 | True | 0 | ROZPOCET
| VV |  | "vjezd RD" 0,85*3,5 |  | 2.975 | [12 empty] | VV | 2 | 2 | True | 0 | ROZPOCET
| VV |  | Součet |  | 11.555 | [12 empty] | VV | 2 | 4 | True | 1 | ROZPOCET
7 | K | 113107143 | Odstranění podkladu pl do 50 m2 živičných tl 150 mm | m2 | 31.25 |  | 0 | CS ÚRS 2019 01 |  | základní |  | 0 | 0 | 0 | 0.316 | 9.875 | 4 | K | 2 |  |  |  | ROZPOCET | 0 | 0 | 0 | 0 | 0 | 1 | 0 | 4 | -1789043851
| VV |  | "komunikace kolem obrub" 0,5*62,5 |  | 31.25 | [12 empty] | VV | 2 | 2 | True | 1 | ROZPOCET
8 | K | 113107153 | Odstranění podkladu pl přes 50 do 200 m2 z kameniva těženého tl 300 mm | m2 | 77.83 |  | 0 | CS ÚRS 2017 01 |  | základní |  | 0 | 0 | 0 | 0.5 | 38.915 | 4 | K | 2 |  |  |  | ROZPOCET | 0 | 0 | 0 | 0 | 0 | 1 | 0 | 4 | -1631847537
| VV |  | "stávající bet.dlažba" 2,3*3,6+1,85*22,2+2,6*1,4+1,15*15,3+1,1*7,5+1,3*10,0-11,555-2,45 |  | 77.83 | [12 empty] | VV | 2 | 2 | True | 1 | ROZPOCET
9 | K | 113202111 | Vytrhání obrub krajníků obrubníků stojatých | m | 62.5 |  | 0 | CS ÚRS 2019 01 |  | základní |  | 0 | 0 | 0 | 0.205 | 12.8125 | 4 | K | 2 |  |  |  | ROZPOCET | 0 | 0 | 0 | 0 | 0 | 1 | 0 | 4 | 1961314888
| VV |  | "stávající obrubníky" 3,6+22,2+2,6+15,3+7,5+9,8+1,5 |  | 62.5 | [12 empty] | VV | 2 | 2 | True | 1 | ROZPOCET
10 | K | 181951102 | Úprava pláně v hornině tř. 1 až 4 se zhutněním | m2 | 132.46 |  | 0 | CS ÚRS 2019 01 |  | základní |  | 0 | 0 | 0 | 0 | 0 | 4 | K | 2 |  |  |  | ROZPOCET | 0 | 0 | 0 | 0 | 0 | 1 | 0 | 4 | -1382859517
| VV |  | 77,83+11,555+2,45+31,25+0,15*62,5 |  | 132.46 | [12 empty] | VV | 2 | 2 | True | 1 | ROZPOCET
| D | 5 | Komunikace pozemní |  |  |  | 0 |  |  |  |  | 0 |  | 89.5578 |  | 0 | 1 | D | 1 |  |  |  | ROZPOCET | [6 empty] | 0
11 | K | 564750111 | Podklad z kameniva hrubého drceného vel. 16-32 mm tl 150 mm | m2 | 132.875 |  | 0 | CS ÚRS 2019 01 |  | základní |  | 0 | 0.297 | 39.4639 | 0 | 0 | 4 | K | 2 |  |  |  | ROZPOCET | 0 | 0 | 0 | 0 | 0 | 1 | 0 | 4 | -1944410266
| VV |  | "kamenivo 16-32-dlažba" 72,45 |  | 72.45 | [12 empty] | VV | 2 | 2 | True | 0 | ROZPOCET
| VV |  | "komunikace kolem obrub a pod obrubou" 0,65*62,5 |  | 40.625 | [12 empty] | VV | 2 | 2 | True | 0 | ROZPOCET
| VV |  | "kamenivo 16-32-vjezdy" 19,8 |  | 19.8 | [12 empty] | VV | 2 | 2 | True | 0 | ROZPOCET
| VV |  | Součet |  | 132.875 | [12 empty] | VV | 2 | 4 | True | 1 | ROZPOCET
12 | K | 564750114 | Podklad z kameniva hrubého drceného vel. 16-32 mm tl 180 mm | m2 | 19.8 |  | 0 | CS ÚRS 2019 01 |  | základní |  | 0 | 0.356 | 7.0488 | 0 | 0 | 4 | K | 2 |  |  |  | ROZPOCET | 0 | 0 | 0 | 0 | 0 | 1 | 0 | 4 | -196257540
| VV |  | "kamenivo 16-32-vjezdy" 19,8 |  | 19.8 | [12 empty] | VV | 2 | 2 | True | 1 | ROZPOCET
13 | K | 564831111 | Podklad ze štěrkodrtě ŠD tl 100 mm | m2 | 123.5 |  | 0 | CS ÚRS 2019 01 |  | základní |  | 0 | 0.18907 | 23.3501 | 0 | 0 | 4 | K | 2 |  |  |  | ROZPOCET | 0 | 0 | 0 | 0 | 0 | 1 | 0 | 4 | 1877655486
| VV |  | "štěrkodrť 8-16 - zámk.dlažba" 72,45 |  | 72.45 | [12 empty] | VV | 2 | 2 | True | 0 | ROZPOCET
| VV |  | "komunikace kolem obrub" 31,25 |  | 31.25 | [12 empty] | VV | 2 | 2 | True | 0 | ROZPOCET
| VV |  | "štěrkodrť 8-16-vjezdy" 19,8 |  | 19.8 | [12 empty] | VV | 2 | 2 | True | 0 | ROZPOCET
| VV |  | Součet |  | 123.5 | [12 empty] | VV | 2 | 4 | True | 1 | ROZPOCET
14 | K | 565165111 | Asfaltový beton vrstva podkladní ACP 16 (obalované kamenivo OKS) tl 80 mm š do 3 m | m2 | 31.25 |  | 0 | CS ÚRS 2019 01 |  | základní |  | 0 | 0 | 0 | 0 | 0 | 4 | K | 2 |  |  |  | ROZPOCET | 0 | 0 | 0 | 0 | 0 | 1 | 0 | 4 | 1133159451
| VV |  | "komunikace kolem obrub" 0,5*62,5 |  | 31.25 | [12 empty] | VV | 2 | 2 | True | 1 | ROZPOCET
15 | K | 577165131 | Asfaltový beton vrstva obrusná ACO 16 (ABH) tl 70 mm š do 3 m z modifikovaného asfaltu | m2 | 31.25 |  | 0 | CS ÚRS 2019 01 |  | základní |  | 0 | 0 | 0 | 0 | 0 | 4 | K | 2 |  |  |  | ROZPOCET | 0 | 0 | 0 | 0 | 0 | 1 | 0 | 4 | 1786788580
16 | K | 596211112 | Kladení zámkové dlažby komunikací pro pěší tl 60 mm skupiny A pl do 300 m2 | m2 | 72.45 |  | 0 | CS ÚRS 2019 01 |  | základní |  | 0 | 0.08425 | 6.1039 | 0 | 0 | 4 | K | 2 |  |  |  | ROZPOCET | 0 | 0 | 0 | 0 | 0 | 1 | 0 | 4 | -1813115467
| VV |  | spád chodníku bude 2,0% směrem ke komunikaci | [14 empty] | VV | 2 | 1 | True | 0 | ROZPOCET
| VV |  | "zámk.dlažba" 1,85*22,5+1,15*15,5+1,3*10,0 |  | 72.45 | [12 empty] | VV | 2 | 2 | True | 1 | ROZPOCET
17 | M | 592450380 | dlažba zámková H-PROFIL HBB 20x16,5x6 cm přírodní | m2 | 76.073 |  | 0 | CS ÚRS 2019 01 |  | základní |  | 0 | 0.113 | 8.5962 | 0 | 0 | 8 | M | 2 |  |  |  | ROZPOCET | 0 | 0 | 0 | 0 | 0 | 1 | 0 | 4 | 907973605
| VV |  | 72,45 |  | 72.45 | [12 empty] | VV | 2 | 2 | True | 1 | ROZPOCET
| VV |  | 72,45*1,05 'Přepočtené koeficientem množství |  | 76.073 | [12 empty] | VV | 2 | 2 | False | 1 | ROZPOCET
18 | K | 596211210 | Kladení zámkové dlažby komunikací pro pěší tl 80 mm skupiny A pl do 50 m2 | m2 | 19.8 |  | 0 | CS ÚRS 2019 01 |  | základní |  | 0 | 0.08565 | 1.6959 | 0 | 0 | 4 | K | 2 |  |  |  | ROZPOCET | 0 | 0 | 0 | 0 | 0 | 1 | 0 | 4 | -187967838
| VV |  | "vjezdy" 2,3*3,5+1,4*2,5+1,1*7,5 |  | 19.8 | [12 empty] | VV | 2 | 2 | True | 1 | ROZPOCET
19 | M | 592450070 | dlažba zámková H-PROFIL HBB 20x16,5x8 cm přírodní | m2 | 15.829 |  | 0 | CS ÚRS 2019 01 |  | základní |  | 0 | 0.152 | 2.406 | 0 | 0 | 8 | M | 2 |  |  |  | ROZPOCET | 0 | 0 | 0 | 0 | 0 | 1 | 0 | 4 | -252524284
| VV |  | 19,8-4,725 |  | 15.075 | [12 empty] | VV | 2 | 2 | True | 1 | ROZPOCET
| VV |  | 15,075*1,05 'Přepočtené koeficientem množství |  | 15.829 | [12 empty] | VV | 2 | 2 | False | 1 | ROZPOCET
20 | M | 592450071 | dlažba zámková H-PROFIL HBB 20x16,5x8 cm slepecká červená | m2 | 4.961 |  | 0 |  |  | základní |  | 0 | 0.18 | 0.89298 | 0 | 0 | 8 | M | 2 |  |  |  | ROZPOCET | 0 | 0 | 0 | 0 | 0 | 1 | 0 | 4 | 1639129276
| VV |  | 0,35*(3,5+2,5+7,5) |  | 4.725 | [12 empty] | VV | 2 | 2 | True | 1 | ROZPOCET
| VV |  | 4,725*1,05 'Přepočtené koeficientem množství |  | 4.961 | [12 empty] | VV | 2 | 2 | False | 1 | ROZPOCET
21 | K | 5969901.R | Příplatek za přeložení stávající zámkové dlažby pro vložení přechodového obrubníku | m2 | 2.4 |  | 0 |  |  | základní |  | 0 | 0 | 0 | 0 | 0 | 4 | K | 2 |  |  |  | ROZPOCET | 0 | 0 | 0 | 0 | 0 | 1 | 0 | 4 | -1310819213
| VV |  | 1,0*2,4 |  | 2.4 | [12 empty] | VV | 2 | 2 | True | 1 | ROZPOCET
| D | 8 | Trubní vedení |  |  |  | 0 |  |  |  |  | 0 |  | 0.2647 |  | 0 | 1 | D | 1 |  |  |  | ROZPOCET | [6 empty] | 0
22 | K | 899432111.R | Výšková úprava uličního vstupu nebo vpusti do 200 mm krycího hrnce, šoupěte nebo hydrantu - bude čerpáno pouze se souhlasem stav.dozoru a zápisu ve stav.deníku | kus | 1 |  | 0 |  |  | základní |  | 0 | 0.2647 | 0.2647 | 0 | 0 | 4 | K | 2 |  |  |  | ROZPOCET | 0 | 0 | 0 | 0 | 0 | 1 | 0 | 4 | 59026557
| D | 9 | Ostatní konstrukce a práce, bourání |  |  |  | 0 |  |  |  |  | 0 |  | 19.2892 |  | 0 | 1 | D | 1 |  |  |  | ROZPOCET | [6 empty] | 0
23 | K | 916131213 | Osazení silničního obrubníku betonového stojatého s boční opěrou do lože z betonu prostého | m | 62.5 |  | 0 | CS ÚRS 2019 01 |  | základní |  | 0 | 0.1554 | 9.7125 | 0 | 0 | 4 | K | 2 |  |  |  | ROZPOCET | 0 | 0 | 0 | 0 | 0 | 1 | 0 | 4 | 802324516
| VV |  | 1,0+3,5+22,5+2,5+15,5+7,5+10,0 |  | 62.5 | [12 empty] | VV | 2 | 2 | True | 1 | ROZPOCET
24 | M | 592174650 | obrubník betonový silniční Standard 100x15x25 cm | kus | 42.42 |  | 0 | CS ÚRS 2017 01 |  | základní |  | 0 | 0.0821 | 3.4827 | 0 | 0 | 8 | M | 2 |  |  |  | ROZPOCET | 0 | 0 | 0 | 0 | 0 | 1 | 0 | 4 | -1540668001
| VV |  | 62,5-1,0-12,0-1,5-6,0 |  | 42 | [12 empty] | VV | 2 | 2 | True | 1 | ROZPOCET
| VV |  | 42*1,01 'Přepočtené koeficientem množství |  | 42.42 | [12 empty] | VV | 2 | 2 | False | 1 | ROZPOCET
25 | M | 592174640 | obrubník betonový silniční Standard 50x15x25 cm | kus | 2.02 |  | 0 | CS ÚRS 2017 01 |  | základní |  | 0 | 0.0411 | 0.083022 | 0 | 0 | 8 | M | 2 |  |  |  | ROZPOCET | 0 | 0 | 0 | 0 | 0 | 1 | 0 | 4 | 382168357
| VV |  | 2*1,01 'Přepočtené koeficientem množství |  | 2.02 | [12 empty] | VV | 2 | 2 | False | 1 | ROZPOCET
26 | M | 592174680 | obrubník betonový silniční nájezdový Standard 100x15x15 cm | kus | 12 |  | 0 | CS ÚRS 2017 01 |  | základní |  | 0 | 0.0483 | 0.5796 | 0 | 0 | 8 | M | 2 |  |  |  | ROZPOCET | 0 | 0 | 0 | 0 | 0 | 1 | 0 | 4 | -930907151
| VV |  | 3,0+2,0+7,0 |  | 12 | [12 empty] | VV | 2 | 2 | True | 1 | ROZPOCET
27 | M | 592174670 | obrubník betonový silniční nájezdový Standard 50x15x15 cm | kus | 3 |  | 0 | CS ÚRS 2017 01 |  | základní |  | 0 | 0.0242 | 0.0726 | 0 | 0 | 8 | M | 2 |  |  |  | ROZPOCET | 0 | 0 | 0 | 0 | 0 | 1 | 0 | 4 | -1180033979
| VV |  | 1+1+1 |  | 3 | [12 empty] | VV | 2 | 2 | True | 1 | ROZPOCET
28 | M | 592174690 | obrubník betonový silniční přechodový L + P Standard 100x15x15-25 cm | kus | 6 |  | 0 | CS ÚRS 2017 01 |  | základní |  | 0 | 0.064 | 0.384 | 0 | 0 | 8 | M | 2 |  |  |  | ROZPOCET | 0 | 0 | 0 | 0 | 0 | 1 | 0 | 4 | 337101414
| VV |  | 2+2+2 |  | 6 | [12 empty] | VV | 2 | 2 | True | 1 | ROZPOCET
29 | K | 916991121 | Lože pod obrubníky, krajníky nebo obruby z dlažebních kostek z betonu prostého | m3 | 2.188 |  | 0 | CS ÚRS 2019 01 |  | základní |  | 0 | 2.2563 | 4.9369 | 0 | 0 | 4 | K | 2 |  |  |  | ROZPOCET | 0 | 0 | 0 | 0 | 0 | 1 | 0 | 4 | 1985130451
| VV |  | 0,35*0,1*62,5 |  | 2.188 | [12 empty] | VV | 2 | 2 | True | 1 | ROZPOCET
30 | K | 919732221 | Styčná spára napojení nového živičného povrchu na stávající za tepla š 15 mm hl 25 mm bez prořezání | m | 63 |  | 0 | CS ÚRS 2019 01 |  | základní |  | 0 | 0.0006 | 0.0378 | 0 | 0 | 4 | K | 2 |  |  |  | ROZPOCET | 0 | 0 | 0 | 0 | 0 | 1 | 0 | 4 | -549933975
31 | K | 919735113 | Řezání stávajícího živičného krytu hl do 150 mm | m | 63 |  | 0 | CS ÚRS 2019 01 |  | základní |  | 0 | 0 | 0 | 0 | 0 | 4 | K | 2 |  |  |  | ROZPOCET | 0 | 0 | 0 | 0 | 0 | 1 | 0 | 4 | 1450613196
| VV |  | "komunikace kolem obrub" 62,0+0,5*2 |  | 63 | [12 empty] | VV | 2 | 2 | True | 1 | ROZPOCET
32 | K | 919735123 | Řezání stávajícího betonového krytu hl do 150 mm | m | 2.7 |  | 0 | CS ÚRS 2019 01 |  | základní |  | 0 | 3e-05 | 8.1e-05 | 0 | 0 | 4 | K | 2 |  |  |  | ROZPOCET | 0 | 0 | 0 | 0 | 0 | 1 | 0 | 4 | 1167383780
| VV |  | "1.vjezd MŠ" 2,7 |  | 2.7 | [12 empty] | VV | 2 | 2 | True | 1 | ROZPOCET
| D | 997 | Přesun sutě |  |  |  | 0 |  |  |  |  | 0 |  | 0 |  | 0 | 1 | D | 1 |  |  |  | ROZPOCET | [6 empty] | 0
33 | K | 997221551 | Vodorovná doprava suti ze sypkých materiálů do 1 km | t | 111.578 |  | 0 | CS ÚRS 2019 01 |  | základní |  | 0 | 0 | 0 | 0 | 0 | 4 | K | 2 |  |  |  | ROZPOCET | 0 | 0 | 0 | 0 | 0 | 1 | 0 | 4 | 441732737
34 | K | 997221559 | Příplatek ZKD 1 km u vodorovné dopravy suti ze sypkých materiálů | t | 1562.092 |  | 0 | CS ÚRS 2019 01 |  | základní |  | 0 | 0 | 0 | 0 | 0 | 4 | K | 2 |  |  |  | ROZPOCET | 0 | 0 | 0 | 0 | 0 | 1 | 0 | 4 | 290120187
| VV |  | 111,578*14 'Přepočtené koeficientem množství |  | 1562.092 | [12 empty] | VV | 2 | 2 | False | 1 | ROZPOCET
35 | K | 997221815 | Poplatek za uložení betonového odpadu na skládce (skládkovné) | t | 37.456 |  | 0 | CS ÚRS 2019 01 |  | základní |  | 0 | 0 | 0 | 0 | 0 | 4 | K | 2 |  |  |  | ROZPOCET | 0 | 0 | 0 | 0 | 0 | 1 | 0 | 4 | -1832302220
| VV |  | 19,847+1,041+3,755+12,813 |  | 37.456 | [12 empty] | VV | 2 | 2 | True | 1 | ROZPOCET
36 | K | 997221845 | Poplatek za uložení odpadu z asfaltových povrchů na skládce (skládkovné) | t | 9.875 |  | 0 | CS ÚRS 2019 01 |  | základní |  | 0 | 0 | 0 | 0 | 0 | 4 | K | 2 |  |  |  | ROZPOCET | 0 | 0 | 0 | 0 | 0 | 1 | 0 | 4 | 136952600
37 | K | 997221855 | Poplatek za uložení odpadu z kameniva na skládce (skládkovné) | t | 64.248 |  | 0 | CS ÚRS 2019 01 |  | základní |  | 0 | 0 | 0 | 0 | 0 | 4 | K | 2 |  |  |  | ROZPOCET | 0 | 0 | 0 | 0 | 0 | 1 | 0 | 4 | 477959105
| VV |  | 3,631+6,077+15,625+38,915 |  | 64.248 | [12 empty] | VV | 2 | 2 | True | 1 | ROZPOCET
| D | 998 | Přesun hmot |  |  |  | 0 |  |  |  |  | 0 |  | 0 |  | 0 | 1 | D | 1 |  |  |  | ROZPOCET | [6 empty] | 0
38 | K | 998223011 | Přesun hmot pro pozemní komunikace s krytem dlážděným | t | 109.112 |  | 0 | CS ÚRS 2019 01 |  | základní |  | 0 | 0 | 0 | 0 | 0 | 4 | K | 2 |  |  |  | ROZPOCET | 0 | 0 | 0 | 0 | 0 | 1 | 0 | 4 | -1579637808