## Rekapitulace stavby
Export Komplet | [24 empty] | VZ | 2.0 | ZAMOK |  |  |  |  | False | False | {e13e9168-b679-4bf5-b9bb-03d3cf83539c}
[31 empty] | 0,01 | 21
[31 empty] | 0,01 | 15
|  | REKAPITULACE STAVBY | [15 empty] | v --- níže se nacházejí doplnkové a pomocné údaje k sestavám --- v | [11 empty] | Návod na vyplnění | 0,001
|  | Kód: |  |  |  |  | N3792020b | [22 empty] | Měnit lze pouze buňky se žlutým podbarvením! 1) v Rekapitulaci stavby vyplňte údaje o Uchazeči (přenesou se do ostatních sestav i v jiných listech) 2) na vybraných listech vyplňte v sestavě Soupis prací ceny u položek | 0,01
|  | Stavba: |  |  |  |  | Rekonstrukce střešního pláště bytového domu Dolní 433, Frenštát p.R. | [23 empty] | 0,01
|  | KSO: | [11 empty] | CC-CZ: | [16 empty] | 0,01
|  | Místo: | [11 empty] | Datum: |  | 11. 3. 2020 | [14 empty] | 0,01
0,01
|  | Zadavatel: | [11 empty] | IČ: |  | 00297852 | [14 empty] | 0,01
|  |  | Město Frenštát p.R., náměstí Míru 1, Frenštát p.R. | [10 empty] | DIČ: |  | CZ00297852 | [14 empty] | 0,01
0,01
|  | Uchazeč: | [11 empty] | IČ: |  | Vyplň údaj | [14 empty] | 0,01
|  |  | Vyplň údaj | [10 empty] | DIČ: |  | Vyplň údaj | [14 empty] | 0,01
False
|  | Projektant: | [11 empty] | IČ: |  | 11174412 | [14 empty] | False
|  |  | Architektura & interier, Šimůnek & partners | [10 empty] | DIČ: |  | CZ5610091694 | [14 empty] | True
0,01
|  | Zpracovatel: | [11 empty] | IČ: | [16 empty] | 0,01
[14 empty] | DIČ: | [16 empty] | False
Poznámka:
Soupis prací je sestaven s využitím Cenové soustavy ÚRS. Položky, které pochází z této cenové soustavy, jsou ve sloupci 'Cenová soustava' označeny popisem 'CS ÚRS' a úrovní příslušného kalendářního pololetí. Veškeré další informace vymezující popis a podmínky použití těchto položek z Cenové soustavy, které nejsou uvedeny přímo v soupisu prací, jsou neomezeně dálkově k dispozici na www.cs-urs.cz, sekce Cenové a technické podmínky.
|  | Cena bez DPH | [11 empty] | 0
[8 empty] | Sazba daně |  | Základ daně |  |  |  | Výše daně
|  | DPH |  | základní |  |  |  | 21% |  | 0 |  |  |  | 0
|  |  |  | snížená |  |  |  | 15% |  | 0 |  |  |  | 0
|  |  |  | zákl. přenesená |  |  |  | 21% |  | 0 |  |  |  | 0
|  |  |  | sníž. přenesená |  |  |  | 15% |  | 0 |  |  |  | 0
|  |  |  | nulová |  |  |  | 0% |  | 0 |  |  |  | 0
|  | Cena s DPH | [6 empty] | v |  | CZK |  |  | 0
REKAPITULACE OBJEKTŮ STAVBY A SOUPISŮ PRACÍ
| Kód: | [6 empty] | N3792020b
| Stavba: | [6 empty] | Rekonstrukce střešního pláště bytového domu Dolní 433, Frenštát p.R.
| Místo: | [11 empty] | Datum: |  | 11. 3. 2020
| Zadavatel: | [6 empty] | Město Frenštát p.R., náměstí Míru 1, Frenštát p.R. |  |  |  |  | Projektant: |  | Architektura & interier, Šimůnek & partners |  |  | Informatívní údaje z listů zakázek
| Uchazeč: | [11 empty] | Zpracovatel:
| Kód |  |  |  | Popis | [6 empty] | Cena bez DPH [CZK] |  |  |  | Cena s DPH [CZK] | Typ | z toho Ostat. náklady [CZK] | DPH [CZK] | Normohodiny [h] | DPH základní [CZK] | DPH snížená [CZK] | DPH základní přenesená [CZK] | DPH snížená přenesená [CZK] | Základna DPH základní | Základna DPH snížená | Základna DPH zákl. přenesená | Základna DPH sníž. přenesená | Základna DPH nulová
| Náklady stavby celkem | [10 empty] | 0 |  |  |  | 0 |  | 0 | 0 | 0 | 0 | 0 | 0 | 0 | 0 | 0 | 0 | 0 | 0 |  | D | 0 | ###NOIMPORT### | IMPORT | {e13e9168-b679-4bf5-b9bb-03d3cf83539c} | {00000000-0000-0000-0000-000000000000}
/ |  | 01 |  |  |  | Architektonicko - stavební řešení | [5 empty] | 0 |  |  |  | 0 | STA | 0 | 0 | 0 | 0 | 0 | 0 | 0 | 0 | 0 | 0 | 0 | 0 |  |  | 1 |  | IMPORT | {f9a42424-f712-4de6-bf6c-bed998650446} | {e13e9168-b679-4bf5-b9bb-03d3cf83539c} | 1
/ |  | 02 |  |  |  | Hromosvod | [5 empty] | 0 |  |  |  | 0 | STA | 0 | 0 | 0 | 0 | 0 | 0 | 0 | 0 | 0 | 0 | 0 | 0 |  |  | 1 |  | IMPORT | {9defd15c-6f35-4de2-9a89-7a39324d14f7} | {e13e9168-b679-4bf5-b9bb-03d3cf83539c} | 1

## 01 - Architektonicko - st...
{f9a42424-f712-4de6-bf6c-bed998650446}
1
| KRYCÍ LIST SOUPISU PRACÍ | [7 empty] | v --- níže se nacházejí doplnkové a pomocné údaje k sestavám --- v | [8 empty] | False
Stavba:
Rekonstrukce střešního pláště bytového domu Dolní 433, Frenštát p.R.
Objekt:
01 - Architektonicko - stavební řešení
| KSO: |  |  |  |  | CC-CZ:
| Místo: |  |  |  |  | Datum: | 11. 3. 2020
| Zadavatel: |  |  |  |  | IČ: | 00297852
|  | Město Frenštát p.R., náměstí Míru 1, Frenštát p.R. |  |  |  | DIČ: | CZ00297852
| Uchazeč: |  |  |  |  | IČ: | Vyplň údaj
|  | Vyplň údaj |  |  |  | DIČ: | Vyplň údaj
| Projektant: |  |  |  |  | IČ: | 11174412
|  | Architektura & interier, Šimůnek & partners |  |  |  | DIČ: | CZ5610091694
| Zpracovatel: |  |  |  |  | IČ:
DIČ:
Poznámka:
| Cena bez DPH | [5 empty] | 0
|  |  | Základ daně |  |  | Sazba daně | Výše daně
| DPH | základní | 0 |  |  | 21% | 0
|  | snížená | 0 |  |  | 15% | 0
|  | zákl. přenesená | 0 |  |  | 21% | 0
|  | sníž. přenesená | 0 |  |  | 15% | 0
|  | nulová | 0 |  |  | 0% | 0
| Cena s DPH |  |  | v | CZK |  | 0
REKAPITULACE ČLENĚNÍ SOUPISU PRACÍ
Stavba:
Rekonstrukce střešního pláště bytového domu Dolní 433, Frenštát p.R.
Objekt:
01 - Architektonicko - stavební řešení
Místo: | [5 empty] | Datum: | 11. 3. 2020
Zadavatel: |  |  | Město Frenštát p.R., náměstí Míru 1, Frenštát p.R. |  |  | Projektant: | Architektura & interier, Šimůnek & partners
Uchazeč: |  |  | Vyplň údaj |  |  | Zpracovatel:
Kód dílu - Popis | [6 empty] | Cena celkem [CZK]
Náklady stavby celkem | [6 empty] | 0 | [11 empty] | -1
| HSV - Práce a dodávky HSV | [5 empty] | 0
| 1 - Zemní práce | [5 empty] | 0
| 6 - Úpravy povrchů, podlahy a osazování výplní | [5 empty] | 0
| 9 - Ostatní konstrukce a práce, bourání | [5 empty] | 0
| 997 - Přesun sutě | [5 empty] | 0
| 998 - Přesun hmot | [5 empty] | 0
| PSV - Práce a dodávky PSV | [5 empty] | 0
| 712 - Povlakové krytiny | [5 empty] | 0
| 713 - Izolace tepelné | [5 empty] | 0
| 721 - Zdravotechnika - vnitřní kanalizace | [5 empty] | 0
| 762 - Konstrukce tesařské | [5 empty] | 0
| 764 - Konstrukce klempířské | [5 empty] | 0
| 765 - Krytina skládaná | [5 empty] | 0
| 766 - Konstrukce truhlářské | [5 empty] | 0
| 783 - Dokončovací práce - nátěry | [5 empty] | 0
| 784 - Dokončovací práce - malby a tapety | [5 empty] | 0
| 787 - Dokončovací práce - zasklívání | [5 empty] | 0
| OST - Ostatní | [5 empty] | 0
| VRN - Vedlejší rozpočtové náklady | [5 empty] | 0
SOUPIS PRACÍ
Stavba:
Rekonstrukce střešního pláště bytového domu Dolní 433, Frenštát p.R.
Objekt:
01 - Architektonicko - stavební řešení
Místo: | [5 empty] | Datum: | 11. 3. 2020
Zadavatel: |  |  | Město Frenštát p.R., náměstí Míru 1, Frenštát p.R. |  |  | Projektant: | Architektura & interier, Šimůnek & partners
Uchazeč: |  |  | Vyplň údaj |  |  | Zpracovatel:
PČ | Typ | Kód | Popis | MJ | Množství | J.cena [CZK] | Cena celkem [CZK] | Cenová soustava |  | DPH | J. Nh [h] | Nh celkem [h] | J. hmotnost [t] | Hmotnost celkem [t] | J. suť [t] | Suť Celkem [t]
Náklady soupisu celkem | [6 empty] | 0 |  |  |  |  | 0 |  | 40.1291 |  | 1.0416 |  | D | -1 | [10 empty] | 0
| D | HSV | Práce a dodávky HSV |  |  |  | 0 |  |  |  |  | 0 |  | 36.3226 |  | 0.085728 | 1 | D | 0 |  |  |  | ROZPOCET | [6 empty] | 0
| D | 1 | Zemní práce |  |  |  | 0 |  |  |  |  | 0 |  | 1.2215 |  | 0 | 1 | D | 1 |  |  |  | ROZPOCET | [6 empty] | 0
1 | K | 182303111 | Doplnění zeminy nebo substrátu na travnatých plochách tloušťky do 50 mm v rovině nebo na svahu do 1:5 | m2 | 100 |  | 0 | CS ÚRS 2020 01 |  | snížená |  | 0 | 0 | 0 | 0 | 0 | 4 | K | 2 |  |  |  | ROZPOCET | 0 | 0 | 0 | 0 | 0 | 2 | 0 | 4 | 1245450729
| VV |  | 100 |  | 100 | [12 empty] | VV | 2 | 2 | True | 0 | ROZPOCET
| VV |  | Součet |  | 100 | [12 empty] | VV | 2 | 4 | True | 1 | ROZPOCET
2 | M | 10371500 | substrát pro trávníky VL | m3 | 5.8 |  | 0 | CS ÚRS 2020 01 |  | snížená |  | 0 | 0.21 | 1.218 | 0 | 0 | 8 | M | 2 |  |  |  | ROZPOCET | 0 | 0 | 0 | 0 | 0 | 2 | 0 | 4 | -474681439
| VV |  | 100 |  | 100 | [12 empty] | VV | 2 | 2 | True | 0 | ROZPOCET
| VV |  | Součet |  | 100 | [12 empty] | VV | 2 | 4 | True | 1 | ROZPOCET
| VV |  | 100*0,058 'Přepočtené koeficientem množství |  | 5.8 | [12 empty] | VV | 2 | 2 | False | 1 | ROZPOCET
3 | K | 185803111 | Ošetření trávníku jednorázové v rovině nebo na svahu do 1:5 | m2 | 100 |  | 0 | CS ÚRS 2020 01 |  | snížená |  | 0 | 0 | 0 | 0 | 0 | 4 | K | 2 |  |  |  | ROZPOCET | 0 | 0 | 0 | 0 | 0 | 2 | 0 | 4 | 268988252
| VV |  | 100 |  | 100 | [12 empty] | VV | 2 | 2 | True | 0 | ROZPOCET
| VV |  | Součet |  | 100 | [12 empty] | VV | 2 | 4 | True | 1 | ROZPOCET
4 | M | 00572410 | osivo směs travní parková | kg | 3.5 |  | 0 | CS ÚRS 2020 01 |  | snížená |  | 0 | 0.001 | 0.0035 | 0 | 0 | 8 | M | 2 |  |  |  | ROZPOCET | 0 | 0 | 0 | 0 | 0 | 2 | 0 | 4 | -1260199772
| VV |  | 100*35/1000 |  | 3.5 | [12 empty] | VV | 2 | 2 | True | 0 | ROZPOCET
| VV |  | Součet |  | 3.5 | [12 empty] | VV | 2 | 4 | True | 1 | ROZPOCET
| D | 6 | Úpravy povrchů, podlahy a osazování výplní |  |  |  | 0 |  |  |  |  | 0 |  | 1.042 |  | 0 | 1 | D | 1 |  |  |  | ROZPOCET | [6 empty] | 0
5 | K | 612325302 | Vápenocementová omítka ostění nebo nadpraží štuková | m2 | 0.501 |  | 0 | CS ÚRS 2020 01 |  | snížená |  | 0 | 0.03358 | 0.016824 | 0 | 0 | 4 | K | 2 |  |  |  | ROZPOCET | 0 | 0 | 0 | 0 | 0 | 2 | 0 | 4 | -124999010
| VV |  | půdorys a řez střechy | [14 empty] | VV | 2 | 1 | True | 0 | ROZPOCET
| VV |  | výtahová šachta | [14 empty] | VV | 2 | 1 | True | 0 | ROZPOCET
| VV |  | (0,94+1,2*2)*0,15 |  | 0.501 | [12 empty] | VV | 2 | 2 | True | 0 | ROZPOCET
| VV |  | Součet |  | 0.501 | [12 empty] | VV | 2 | 4 | True | 1 | ROZPOCET
6 | K | 622131121 | Podkladní a spojovací vrstva vnějších omítaných ploch penetrace akrylát-silikonová nanášená ručně stěn | m2 | 41.238 |  | 0 | CS ÚRS 2020 01 |  | snížená |  | 0 | 0.00026 | 0.010722 | 0 | 0 | 4 | K | 2 |  |  |  | ROZPOCET | 0 | 0 | 0 | 0 | 0 | 2 | 0 | 4 | -294027019
| VV |  | půdorys a řez střechy | [14 empty] | VV | 2 | 1 | True | 0 | ROZPOCET
| VV |  | výtahová šachta | [14 empty] | VV | 2 | 1 | True | 0 | ROZPOCET
| VV |  | (5,04+0,22+0,2+3,45+0,2+0,22+5,04+0,22+3,54+0,2+0,22)*2,3 |  | 42.665 | [12 empty] | VV | 2 | 2 | True | 0 | ROZPOCET
| VV |  | (0,95+0,68*2)*0,15 |  | 0.347 | [12 empty] | VV | 2 | 2 | True | 0 | ROZPOCET
| VV |  | -(0,95*0,68+0,94*1,2) |  | -1.774 | [12 empty] | VV | 2 | 2 | True | 0 | ROZPOCET
| VV |  | Součet |  | 41.238 | [12 empty] | VV | 2 | 4 | True | 1 | ROZPOCET
7 | K | 622221001 | Montáž kontaktního zateplení lepením a mechanickým kotvením z desek z minerální vlny s podélnou orientací vláken na vnější stěny, tloušťky desek do 40 mm | m2 | 41.696 |  | 0 | CS ÚRS 2020 01 |  | snížená |  | 0 | 0.00927 | 0.38652 | 0 | 0 | 4 | K | 2 |  |  |  | ROZPOCET | 0 | 0 | 0 | 0 | 0 | 2 | 0 | 4 | -2012555609
| VV |  | půdorys a řez střechy | [14 empty] | VV | 2 | 1 | True | 0 | ROZPOCET
| VV |  | výtahová šachta | [14 empty] | VV | 2 | 1 | True | 0 | ROZPOCET
| VV |  | (0,03+5,04+0,03+0,22+0,03+0,2+3,45+0,2+0,03+0,22+0,03+5,04+0,03)*2,3 |  | 33.465 | [12 empty] | VV | 2 | 2 | True | 0 | ROZPOCET
| VV |  | (0,22+0,03+0,2+3,45+0,2+0,03+0,22)*2,3 |  | 10.005 | [12 empty] | VV | 2 | 2 | True | 0 | ROZPOCET
| VV |  | -(0,95*0,68+0,94*1,2) |  | -1.774 | [12 empty] | VV | 2 | 2 | True | 0 | ROZPOCET
| VV |  | Součet |  | 41.696 | [12 empty] | VV | 2 | 4 | True | 1 | ROZPOCET
8 | M | 631501 | deska tepelně izolační minerální kontaktních fasád podélné vlákno λ=0,036 tl 30mm | m2 | 42.53 |  | 0 | vlastní |  | snížená |  | 0 | 0.006 | 0.25518 | 0 | 0 | 8 | M | 2 |  |  |  | ROZPOCET | 0 | 0 | 0 | 0 | 0 | 2 | 0 | 4 | -2069609710
| VV |  | půdorys a řez střechy | [14 empty] | VV | 2 | 1 | True | 0 | ROZPOCET
| VV |  | výtahová šachta | [14 empty] | VV | 2 | 1 | True | 0 | ROZPOCET
| VV |  | (0,03+5,04+0,03+0,22+0,03+0,2+3,45+0,2+0,03+0,22+0,03+5,04+0,03)*2,3 |  | 33.465 | [12 empty] | VV | 2 | 2 | True | 0 | ROZPOCET
| VV |  | (0,22+0,03+0,2+3,45+0,2+0,03+0,22)*2,3 |  | 10.005 | [12 empty] | VV | 2 | 2 | True | 0 | ROZPOCET
| VV |  | -(0,95*0,68+0,94*1,2) |  | -1.774 | [12 empty] | VV | 2 | 2 | True | 0 | ROZPOCET
| VV |  | Součet |  | 41.696 | [12 empty] | VV | 2 | 4 | True | 1 | ROZPOCET
| VV |  | 41,696*1,02 'Přepočtené koeficientem množství |  | 42.53 | [12 empty] | VV | 2 | 2 | False | 1 | ROZPOCET
9 | K | 622222001 | Montáž kontaktního zateplení vnějšího ostění, nadpraží nebo parapetu lepením z desek z minerální vlny s podélnou nebo kolmou orientací vláken hloubky špalet do 200 mm, tloušťky desek do 40 mm | m | 5.65 |  | 0 | CS ÚRS 2020 01 |  | snížená |  | 0 | 0.00176 | 0.009944 | 0 | 0 | 4 | K | 2 |  |  |  | ROZPOCET | 0 | 0 | 0 | 0 | 0 | 2 | 0 | 4 | -2089147598
| VV |  | půdorys a řez střechy | [14 empty] | VV | 2 | 1 | True | 0 | ROZPOCET
| VV |  | výtahová šachta | [14 empty] | VV | 2 | 1 | True | 0 | ROZPOCET
| VV |  | (0,95+0,68*2) |  | 2.31 | [12 empty] | VV | 2 | 2 | True | 0 | ROZPOCET
| VV |  | (0,94+1,2*2) |  | 3.34 | [12 empty] | VV | 2 | 2 | True | 0 | ROZPOCET
| VV |  | Součet |  | 5.65 | [12 empty] | VV | 2 | 4 | True | 1 | ROZPOCET
10 | M | 631501a | deska tepelně izolační minerální kontaktních fasád podélné vlákno λ=0,036 tl 30mm | m2 | 0.492 |  | 0 | vlastní |  | snížená |  | 0 | 0.006 | 0.002952 | 0 | 0 | 8 | M | 2 |  |  |  | ROZPOCET | 0 | 0 | 0 | 0 | 0 | 2 | 0 | 4 | 1680085087
| VV |  | půdorys a řez střechy | [14 empty] | VV | 2 | 1 | True | 0 | ROZPOCET
| VV |  | výtahová šachta | [14 empty] | VV | 2 | 1 | True | 0 | ROZPOCET
| VV |  | (0,95+0,68*2)*0,15 |  | 0.347 | [12 empty] | VV | 2 | 2 | True | 0 | ROZPOCET
| VV |  | (0,94+1,2*2)*0,03 |  | 0.1 | [12 empty] | VV | 2 | 2 | True | 0 | ROZPOCET
| VV |  | Součet |  | 0.447 | [12 empty] | VV | 2 | 4 | True | 1 | ROZPOCET
| VV |  | 0,447*1,1 'Přepočtené koeficientem množství |  | 0.492 | [12 empty] | VV | 2 | 2 | False | 1 | ROZPOCET
11 | K | 622252001 | Montáž profilů kontaktního zateplení zakládacích soklových připevněných hmoždinkami | m | 19.14 |  | 0 | CS ÚRS 2020 01 |  | snížená |  | 0 | 3e-05 | 0.0005742 | 0 | 0 | 4 | K | 2 |  |  |  | ROZPOCET | 0 | 0 | 0 | 0 | 0 | 2 | 0 | 4 | -742037998
| VV |  | půdorys a řez střechy | [14 empty] | VV | 2 | 1 | True | 0 | ROZPOCET
| VV |  | výtahová šachta | [14 empty] | VV | 2 | 1 | True | 0 | ROZPOCET
| VV |  | (0,03+5,04+0,03+0,03+0,22+0,03+0,03+0,2+3,45+0,2+0,03+0,03+0,22+0,03+0,03+5,04+0,03) |  | 14.67 | [12 empty] | VV | 2 | 2 | True | 0 | ROZPOCET
| VV |  | (0,03+0,22+0,03+0,03+0,2+3,45+0,2+0,03+0,03+0,22+0,03) |  | 4.47 | [12 empty] | VV | 2 | 2 | True | 0 | ROZPOCET
| VV |  | Součet |  | 19.14 | [12 empty] | VV | 2 | 4 | True | 1 | ROZPOCET
12 | M | 59051624 | profil zakládací Al tl 1,0mm pro ETICS pro izolant tl 30mm | m | 20.097 |  | 0 | CS ÚRS 2020 01 |  | snížená |  | 0 | 0.00028 | 0.0056272 | 0 | 0 | 8 | M | 2 |  |  |  | ROZPOCET | 0 | 0 | 0 | 0 | 0 | 2 | 0 | 4 | -1926779644
| VV |  | půdorys a řez střechy | [14 empty] | VV | 2 | 1 | True | 0 | ROZPOCET
| VV |  | výtahová šachta | [14 empty] | VV | 2 | 1 | True | 0 | ROZPOCET
| VV |  | (0,03+5,04+0,03+0,03+0,22+0,03+0,03+0,2+3,45+0,2+0,03+0,03+0,22+0,03+0,03+5,04+0,03) |  | 14.67 | [12 empty] | VV | 2 | 2 | True | 0 | ROZPOCET
| VV |  | (0,03+0,22+0,03+0,03+0,2+3,45+0,2+0,03+0,03+0,22+0,03) |  | 4.47 | [12 empty] | VV | 2 | 2 | True | 0 | ROZPOCET
| VV |  | Součet |  | 19.14 | [12 empty] | VV | 2 | 4 | True | 1 | ROZPOCET
| VV |  | 19,14*1,05 'Přepočtené koeficientem množství |  | 20.097 | [12 empty] | VV | 2 | 2 | False | 1 | ROZPOCET
13 | K | 622252002 | Montáž profilů kontaktního zateplení ostatních stěnových, dilatačních apod. lepených do tmelu | m | 26.148 |  | 0 | CS ÚRS 2020 01 |  | snížená |  | 0 | 0 | 0 | 0 | 0 | 4 | K | 2 |  |  |  | ROZPOCET | 0 | 0 | 0 | 0 | 0 | 2 | 0 | 4 | 681149541
| VV |  | půdorys a řez střechy | [14 empty] | VV | 2 | 1 | True | 0 | ROZPOCET
| VV |  | výtahová šachta | [14 empty] | VV | 2 | 1 | True | 0 | ROZPOCET
| VV |  | 19,76 |  | 19.76 | [12 empty] | VV | 2 | 2 | True | 0 | ROZPOCET
| VV |  | 3,548 |  | 3.548 | [12 empty] | VV | 2 | 2 | True | 0 | ROZPOCET
| VV |  | 1,89 |  | 1.89 | [12 empty] | VV | 2 | 2 | True | 0 | ROZPOCET
| VV |  | 0,95 |  | 0.95 | [12 empty] | VV | 2 | 2 | True | 0 | ROZPOCET
| VV |  | Součet |  | 26.148 | [12 empty] | VV | 2 | 4 | True | 1 | ROZPOCET
14 | M | 63127464 | profil rohový Al 15x15mm s výztužnou tkaninou š 100mm pro ETICS | m | 20.748 |  | 0 | CS ÚRS 2020 01 |  | snížená |  | 0 | 0.0001 | 0.0020748 | 0 | 0 | 8 | M | 2 |  |  |  | ROZPOCET | 0 | 0 | 0 | 0 | 0 | 2 | 0 | 4 | -1343500673
| VV |  | 2,3*8 |  | 18.4 | [12 empty] | VV | 2 | 2 | True | 0 | ROZPOCET
| VV |  | 0,68*2 |  | 1.36 | [12 empty] | VV | 2 | 2 | True | 0 | ROZPOCET
| VV |  | Součet |  | 19.76 | [12 empty] | VV | 2 | 4 | True | 1 | ROZPOCET
| VV |  | 19,76*1,05 'Přepočtené koeficientem množství |  | 20.748 | [12 empty] | VV | 2 | 2 | False | 1 | ROZPOCET
15 | M | 59051476 | profil začišťovací PVC 9mm s výztužnou tkaninou pro ostění ETICS | m | 3.725 |  | 0 | CS ÚRS 2020 01 |  | snížená |  | 0 | 4e-05 | 0.000149 | 0 | 0 | 8 | M | 2 |  |  |  | ROZPOCET | 0 | 0 | 0 | 0 | 0 | 2 | 0 | 4 | 718115552
| VV |  | půdorys a řez střechy | [14 empty] | VV | 2 | 1 | True | 0 | ROZPOCET
| VV |  | výtahová šachta | [14 empty] | VV | 2 | 1 | True | 0 | ROZPOCET
| VV |  | 0,95*0,68*2 |  | 1.292 | [12 empty] | VV | 2 | 2 | True | 0 | ROZPOCET
| VV |  | 0,94*1,2*2 |  | 2.256 | [12 empty] | VV | 2 | 2 | True | 0 | ROZPOCET
| VV |  | Součet |  | 3.548 | [12 empty] | VV | 2 | 4 | True | 1 | ROZPOCET
| VV |  | 3,548*1,05 'Přepočtené koeficientem množství |  | 3.725 | [12 empty] | VV | 2 | 2 | False | 1 | ROZPOCET
16 | M | 59051510 | profil začišťovací s okapnicí PVC s výztužnou tkaninou pro nadpraží ETICS | m | 1.985 |  | 0 | CS ÚRS 2020 01 |  | snížená |  | 0 | 0.0003 | 0.0005955 | 0 | 0 | 8 | M | 2 |  |  |  | ROZPOCET | 0 | 0 | 0 | 0 | 0 | 2 | 0 | 4 | -1566095741
| VV |  | půdorys a řez střechy | [14 empty] | VV | 2 | 1 | True | 0 | ROZPOCET
| VV |  | výtahová šachta | [14 empty] | VV | 2 | 1 | True | 0 | ROZPOCET
| VV |  | 0,95 |  | 0.95 | [12 empty] | VV | 2 | 2 | True | 0 | ROZPOCET
| VV |  | 0,94 |  | 0.94 | [12 empty] | VV | 2 | 2 | True | 0 | ROZPOCET
| VV |  | Součet |  | 1.89 | [12 empty] | VV | 2 | 4 | True | 1 | ROZPOCET
| VV |  | 1,89*1,05 'Přepočtené koeficientem množství |  | 1.985 | [12 empty] | VV | 2 | 2 | False | 1 | ROZPOCET
17 | M | 59051512 | profil začišťovací s okapnicí PVC s výztužnou tkaninou pro parapet ETICS | m | 0.998 |  | 0 | CS ÚRS 2020 01 |  | snížená |  | 0 | 0.0002 | 0.0001996 | 0 | 0 | 8 | M | 2 |  |  |  | ROZPOCET | 0 | 0 | 0 | 0 | 0 | 2 | 0 | 4 | -781148709
| VV |  | půdorys a řez střechy | [14 empty] | VV | 2 | 1 | True | 0 | ROZPOCET
| VV |  | výtahová šachta | [14 empty] | VV | 2 | 1 | True | 0 | ROZPOCET
| VV |  | 0,95 |  | 0.95 | [12 empty] | VV | 2 | 2 | True | 0 | ROZPOCET
| VV |  | Součet |  | 0.95 | [12 empty] | VV | 2 | 4 | True | 1 | ROZPOCET
| VV |  | 0,95*1,05 'Přepočtené koeficientem množství |  | 0.998 | [12 empty] | VV | 2 | 2 | False | 1 | ROZPOCET
18 | K | 622335201 | Oprava cementové škrábané (břízolitové) omítky vnějších ploch stěn, v rozsahu opravované plochy do 10% | m2 | 41.238 |  | 0 | CS ÚRS 2020 01 |  | snížená |  | 0 | 0.0049 | 0.20207 | 0 | 0 | 4 | K | 2 |  |  |  | ROZPOCET | 0 | 0 | 0 | 0 | 0 | 2 | 0 | 4 | -1868037591
| VV |  | půdorys a řez střechy | [14 empty] | VV | 2 | 1 | True | 0 | ROZPOCET
| VV |  | výtahová šachta | [14 empty] | VV | 2 | 1 | True | 0 | ROZPOCET
| VV |  | (5,04+0,22+0,2+3,45+0,2+0,22+5,04+0,22+3,54+0,2+0,22)*2,3 |  | 42.665 | [12 empty] | VV | 2 | 2 | True | 0 | ROZPOCET
| VV |  | (0,95+0,68*2)*0,15 |  | 0.347 | [12 empty] | VV | 2 | 2 | True | 0 | ROZPOCET
| VV |  | -(0,95*0,68+0,94*1,2) |  | -1.774 | [12 empty] | VV | 2 | 2 | True | 0 | ROZPOCET
| VV |  | Součet |  | 41.238 | [12 empty] | VV | 2 | 4 | True | 1 | ROZPOCET
19 | K | 622532021 | Omítka tenkovrstvá silikonová vnějších ploch probarvená, včetně penetrace podkladu hydrofilní, s regulací vlhkosti na povrchu a se zvýšenou ochranou proti mikroorganismům zrnitá, tloušťky 2,0 mm stěn | m2 | 42.695 |  | 0 | CS ÚRS 2020 01 |  | snížená |  | 0 | 0.00348 | 0.14858 | 0 | 0 | 4 | K | 2 |  |  |  | ROZPOCET | 0 | 0 | 0 | 0 | 0 | 2 | 0 | 4 | -1215389799
| VV |  | půdorys a řez střechy | [14 empty] | VV | 2 | 1 | True | 0 | ROZPOCET
| VV |  | výtahová šachta | [14 empty] | VV | 2 | 1 | True | 0 | ROZPOCET
| VV |  | (0,03+5,04+0,03+0,03+0,22+0,03+0,03+0,2+3,45+0,2+0,03+0,03+0,22+0,03+0,03+5,04+0,03)*2,3 |  | 33.741 | [12 empty] | VV | 2 | 2 | True | 0 | ROZPOCET
| VV |  | (0,03+0,22+0,03+0,03+0,2+3,45+0,2+0,03+0,03+0,22+0,03)*2,3 |  | 10.281 | [12 empty] | VV | 2 | 2 | True | 0 | ROZPOCET
| VV |  | (0,95+0,68*2)*0,15 |  | 0.347 | [12 empty] | VV | 2 | 2 | True | 0 | ROZPOCET
| VV |  | (0,94+1,2*2)*0,03 |  | 0.1 | [12 empty] | VV | 2 | 2 | True | 0 | ROZPOCET
| VV |  | -(0,95*0,68+0,94*1,2) |  | -1.774 | [12 empty] | VV | 2 | 2 | True | 0 | ROZPOCET
| VV |  | Součet |  | 42.695 | [12 empty] | VV | 2 | 4 | True | 1 | ROZPOCET
20 | K | 629991012 | Zakrytí vnějších ploch před znečištěním včetně pozdějšího odkrytí výplní otvorů a svislých ploch fólií přilepenou na začišťovací lištu | m2 | 1.774 |  | 0 | CS ÚRS 2020 01 |  | snížená |  | 0 | 0 | 0 | 0 | 0 | 4 | K | 2 |  |  |  | ROZPOCET | 0 | 0 | 0 | 0 | 0 | 2 | 0 | 4 | -1603405378
| VV |  | půdorys a řez střechy | [14 empty] | VV | 2 | 1 | True | 0 | ROZPOCET
| VV |  | výtahová šachta | [14 empty] | VV | 2 | 1 | True | 0 | ROZPOCET
| VV |  | (0,95*0,68+0,94*1,2) |  | 1.774 | [12 empty] | VV | 2 | 2 | True | 0 | ROZPOCET
| VV |  | Součet |  | 1.774 | [12 empty] | VV | 2 | 4 | True | 1 | ROZPOCET
21 | K | 629995101 | Očištění vnějších ploch tlakovou vodou omytím | m2 | 41.238 |  | 0 | CS ÚRS 2020 01 |  | snížená |  | 0 | 0 | 0 | 0 | 0 | 4 | K | 2 |  |  |  | ROZPOCET | 0 | 0 | 0 | 0 | 0 | 2 | 0 | 4 | -155121208
| VV |  | půdorys a řez střechy | [14 empty] | VV | 2 | 1 | True | 0 | ROZPOCET
| VV |  | výtahová šachta | [14 empty] | VV | 2 | 1 | True | 0 | ROZPOCET
| VV |  | (5,04+0,22+0,2+3,45+0,2+0,22+5,04+0,22+3,54+0,2+0,22)*2,3 |  | 42.665 | [12 empty] | VV | 2 | 2 | True | 0 | ROZPOCET
| VV |  | (0,95+0,68*2)*0,15 |  | 0.347 | [12 empty] | VV | 2 | 2 | True | 0 | ROZPOCET
| VV |  | -(0,95*0,68+0,94*1,2) |  | -1.774 | [12 empty] | VV | 2 | 2 | True | 0 | ROZPOCET
| VV |  | Součet |  | 41.238 | [12 empty] | VV | 2 | 4 | True | 1 | ROZPOCET
| D | 9 | Ostatní konstrukce a práce, bourání |  |  |  | 0 |  |  |  |  | 0 |  | 34.0591 |  | 0.085728 | 1 | D | 1 |  |  |  | ROZPOCET | [6 empty] | 0
22 | K | 949101111 | Lešení pomocné pracovní pro objekty pozemních staveb pro zatížení do 150 kg/m2, o výšce lešeňové podlahy do 1,9 m | m2 | 21.432 |  | 0 | CS ÚRS 2020 01 |  | snížená |  | 0 | 0.00013 | 0.0027862 | 0 | 0 | 4 | K | 2 |  |  |  | ROZPOCET | 0 | 0 | 0 | 0 | 0 | 2 | 0 | 4 | 1290161359
| VV |  | (5,04+5,04)*1,2 |  | 12.096 | [12 empty] | VV | 2 | 2 | True | 0 | ROZPOCET
| VV |  | (3,89+3,89)*1,2 |  | 9.336 | [12 empty] | VV | 2 | 2 | True | 0 | ROZPOCET
| VV |  | Součet |  | 21.432 | [12 empty] | VV | 2 | 4 | True | 1 | ROZPOCET
23 | K | 953921115 | Dlaždice betonové na sucho na ploché střechy kladené jednotlivě volně s mezerami např. pro schůdnost po měkké krytině, pro trvalé zatížení krytin, rozměru 500 x 500 mm | kus | 1016 |  | 0 | CS ÚRS 2020 01 |  | snížená |  | 0 | 0.033 | 33.528 | 0 | 0 | 4 | K | 2 |  |  |  | ROZPOCET | 0 | 0 | 0 | 0 | 0 | 2 | 0 | 4 | -362268523
| VV |  | půdorys a řez střechy | [14 empty] | VV | 2 | 1 | True | 0 | ROZPOCET
| VV |  | 1016 |  | 1016 | [12 empty] | VV | 2 | 2 | True | 0 | ROZPOCET
| VV |  | Součet |  | 1016 | [12 empty] | VV | 2 | 4 | True | 1 | ROZPOCET
24 | K | 953921116 | Dlaždice betonové na sucho na ploché střechy kladené jednotlivě volně s mezerami např. pro schůdnost po měkké krytině, pro trvalé zatížení krytin, rozměru Příplatek k ceně -1115 za podkládané čtverce (s přesahem) z asfaltové lepenky | kus | 1016 |  | 0 | CS ÚRS 2020 01 |  | snížená |  | 0 | 0.00052 | 0.52832 | 0 | 0 | 4 | K | 2 |  |  |  | ROZPOCET | 0 | 0 | 0 | 0 | 0 | 2 | 0 | 4 | 1009420712
| VV |  | půdorys a řez střechy | [14 empty] | VV | 2 | 1 | True | 0 | ROZPOCET
| VV |  | 1016 |  | 1016 | [12 empty] | VV | 2 | 2 | True | 0 | ROZPOCET
| VV |  | Součet |  | 1016 | [12 empty] | VV | 2 | 4 | True | 1 | ROZPOCET
25 | K | 968072455 | Vybourání kovových rámů oken s křídly, dveřních zárubní, vrat, stěn, ostění nebo obkladů dveřních zárubní, plochy do 2 m2 | m2 | 1.128 |  | 0 | CS ÚRS 2020 01 |  | snížená |  | 0 | 0 | 0 | 0.076 | 0.085728 | 4 | K | 2 |  |  |  | ROZPOCET | 0 | 0 | 0 | 0 | 0 | 2 | 0 | 4 | -1741495118
| VV |  | půdorys a řez střechy | [14 empty] | VV | 2 | 1 | True | 0 | ROZPOCET
| VV |  | výtahová šachta | [14 empty] | VV | 2 | 1 | True | 0 | ROZPOCET
| VV |  | 0,94*1,2 |  | 1.128 | [12 empty] | VV | 2 | 2 | True | 0 | ROZPOCET
| VV |  | Součet |  | 1.128 | [12 empty] | VV | 2 | 4 | True | 1 | ROZPOCET
| D | 997 | Přesun sutě |  |  |  | 0 |  |  |  |  | 0 |  | 0 |  | 0 | 1 | D | 1 |  |  |  | ROZPOCET | [6 empty] | 0
26 | K | 997013157 | Vnitrostaveništní doprava suti a vybouraných hmot vodorovně do 50 m svisle s omezením mechanizace pro budovy a haly výšky přes 21 do 24 m | t | 1.042 |  | 0 | CS ÚRS 2020 01 |  | snížená |  | 0 | 0 | 0 | 0 | 0 | 4 | K | 2 |  |  |  | ROZPOCET | 0 | 0 | 0 | 0 | 0 | 2 | 0 | 4 | 2127099017
27 | K | 997013501 | Odvoz suti a vybouraných hmot na skládku nebo meziskládku se složením, na vzdálenost do 1 km | t | 1.042 |  | 0 | CS ÚRS 2020 01 |  | snížená |  | 0 | 0 | 0 | 0 | 0 | 4 | K | 2 |  |  |  | ROZPOCET | 0 | 0 | 0 | 0 | 0 | 2 | 0 | 4 | 515794229
28 | K | 997013509 | Odvoz suti a vybouraných hmot na skládku nebo meziskládku se složením, na vzdálenost Příplatek k ceně za každý další i započatý 1 km přes 1 km | t | 14.49 |  | 0 | CS ÚRS 2020 01 |  | snížená |  | 0 | 0 | 0 | 0 | 0 | 4 | K | 2 |  |  |  | ROZPOCET | 0 | 0 | 0 | 0 | 0 | 2 | 0 | 4 | -182579479
| VV |  | 1,035*14 |  | 14.49 | [12 empty] | VV | 2 | 2 | True | 0 | ROZPOCET
| VV |  | Součet |  | 14.49 | [12 empty] | VV | 2 | 4 | True | 1 | ROZPOCET
29 | K | 997013631 | Poplatek za uložení stavebního odpadu na skládce (skládkovné) směsného stavebního a demoličního zatříděného do Katalogu odpadů pod kódem 17 09 04 | t | 1.042 |  | 0 | CS ÚRS 2020 01 |  | snížená |  | 0 | 0 | 0 | 0 | 0 | 4 | K | 2 |  |  |  | ROZPOCET | 0 | 0 | 0 | 0 | 0 | 2 | 0 | 4 | 1024547531
| D | 998 | Přesun hmot |  |  |  | 0 |  |  |  |  | 0 |  | 0 |  | 0 | 1 | D | 1 |  |  |  | ROZPOCET | [6 empty] | 0
30 | K | 998017003 | Přesun hmot pro budovy občanské výstavby, bydlení, výrobu a služby s omezením mechanizace vodorovná dopravní vzdálenost do 100 m pro budovy s jakoukoliv nosnou konstrukcí výšky přes 12 do 24 m | t | 36.323 |  | 0 | CS ÚRS 2020 01 |  | snížená |  | 0 | 0 | 0 | 0 | 0 | 4 | K | 2 |  |  |  | ROZPOCET | 0 | 0 | 0 | 0 | 0 | 2 | 0 | 4 | -1316683074
| D | PSV | Práce a dodávky PSV |  |  |  | 0 |  |  |  |  | 0 |  | 3.8065 |  | 0.95584 | 2 | D | 0 |  |  |  | ROZPOCET | [6 empty] | 0
| D | 712 | Povlakové krytiny |  |  |  | 0 |  |  |  |  | 0 |  | 0.36589 |  | 0.65396 | 2 | D | 1 |  |  |  | ROZPOCET | [6 empty] | 0
31 | K | 712300841 | Odstranění ze střech plochých do 10° mechu odškrabáním a očistěním s urovnáním povrchu | m2 | 326.978 |  | 0 | CS ÚRS 2020 01 |  | snížená |  | 0 | 0 | 0 | 0.002 | 0.65396 | 16 | K | 2 |  |  |  | ROZPOCET | 0 | 0 | 0 | 0 | 0 | 2 | 0 | 16 | -1507187450
| VV |  | půdorys a řez střechy | [14 empty] | VV | 2 | 1 | True | 0 | ROZPOCET
| VV |  | bytový dům | [14 empty] | VV | 2 | 1 | True | 0 | ROZPOCET
| VV |  | 21,5*15,8 |  | 339.7 | [12 empty] | VV | 2 | 2 | True | 0 | ROZPOCET
| VV |  | -(1,18*0,75)*4 |  | -3.54 | [12 empty] | VV | 2 | 2 | True | 0 | ROZPOCET
| VV |  | -(1,5*1,3)*2 |  | -3.9 | [12 empty] | VV | 2 | 2 | True | 0 | ROZPOCET
| VV |  | -(4,64*3,89) |  | -18.05 | [12 empty] | VV | 2 | 2 | True | 0 | ROZPOCET
| VV |  | -(2,7*1,2) |  | -3.24 | [12 empty] | VV | 2 | 2 | True | 0 | ROZPOCET
| VV |  | výtahová šachta | [14 empty] | VV | 2 | 1 | True | 0 | ROZPOCET
| VV |  | (3,45*4,64) |  | 16.008 | [12 empty] | VV | 2 | 2 | True | 0 | ROZPOCET
| VV |  | Součet |  | 326.978 | [12 empty] | VV | 2 | 4 | True | 1 | ROZPOCET
32 | K | 712361703 | Provedení povlakové krytiny střech plochých do 10° fólií přilepenou lepidlem v plné ploše | m2 | 371.22 |  | 0 | CS ÚRS 2020 01 |  | snížená |  | 0 | 0.00072 | 0.26728 | 0 | 0 | 16 | K | 2 |  |  |  | ROZPOCET | 0 | 0 | 0 | 0 | 0 | 2 | 0 | 16 | -2062334889
| VV |  | půdorys a řez střechy | [14 empty] | VV | 2 | 1 | True | 0 | ROZPOCET
| VV |  | bytový dům | [14 empty] | VV | 2 | 1 | True | 0 | ROZPOCET
| VV |  | 21,5*15,8 |  | 339.7 | [12 empty] | VV | 2 | 2 | True | 0 | ROZPOCET
| VV |  | (22,3*0,55)*2 |  | 24.53 | [12 empty] | VV | 2 | 2 | True | 0 | ROZPOCET
| VV |  | (15,8*0,5)*2 |  | 15.8 | [12 empty] | VV | 2 | 2 | True | 0 | ROZPOCET
| VV |  | -(1,18*0,75)*4 |  | -3.54 | [12 empty] | VV | 2 | 2 | True | 0 | ROZPOCET
| VV |  | -(1,5*1,3)*2 |  | -3.9 | [12 empty] | VV | 2 | 2 | True | 0 | ROZPOCET
| VV |  | -(4,64*3,89) |  | -18.05 | [12 empty] | VV | 2 | 2 | True | 0 | ROZPOCET
| VV |  | -(2,7*1,2) |  | -3.24 | [12 empty] | VV | 2 | 2 | True | 0 | ROZPOCET
| VV |  | výtahová šachta | [14 empty] | VV | 2 | 1 | True | 0 | ROZPOCET
| VV |  | (3,45*4,64) |  | 16.008 | [12 empty] | VV | 2 | 2 | True | 0 | ROZPOCET
| VV |  | (4,64*0,15)*2 |  | 1.392 | [12 empty] | VV | 2 | 2 | True | 0 | ROZPOCET
| VV |  | (5,04*0,25)*2 |  | 2.52 | [12 empty] | VV | 2 | 2 | True | 0 | ROZPOCET
| VV |  | Součet |  | 371.22 | [12 empty] | VV | 2 | 4 | True | 1 | ROZPOCET
33 | M | 712101 | střešní EPDM membrána 1,14 mm | m2 | 426.903 |  | 0 | vlastní |  | snížená |  | 0 | 0 | 0 | 0 | 0 | 32 | M | 2 |  |  |  | ROZPOCET | 0 | 0 | 0 | 0 | 0 | 2 | 0 | 16 | 1379797083
| VV |  | půdorys a řez střechy | [14 empty] | VV | 2 | 1 | True | 0 | ROZPOCET
| VV |  | bytový dům | [14 empty] | VV | 2 | 1 | True | 0 | ROZPOCET
| VV |  | 21,5*15,8 |  | 339.7 | [12 empty] | VV | 2 | 2 | True | 0 | ROZPOCET
| VV |  | (22,3*0,55)*2 |  | 24.53 | [12 empty] | VV | 2 | 2 | True | 0 | ROZPOCET
| VV |  | (15,8*0,5)*2 |  | 15.8 | [12 empty] | VV | 2 | 2 | True | 0 | ROZPOCET
| VV |  | -(1,18*0,75)*4 |  | -3.54 | [12 empty] | VV | 2 | 2 | True | 0 | ROZPOCET
| VV |  | -(1,5*1,3)*2 |  | -3.9 | [12 empty] | VV | 2 | 2 | True | 0 | ROZPOCET
| VV |  | -(4,64*3,89) |  | -18.05 | [12 empty] | VV | 2 | 2 | True | 0 | ROZPOCET
| VV |  | -(2,7*1,2) |  | -3.24 | [12 empty] | VV | 2 | 2 | True | 0 | ROZPOCET
| VV |  | výtahová šachta | [14 empty] | VV | 2 | 1 | True | 0 | ROZPOCET
| VV |  | (3,45*4,64) |  | 16.008 | [12 empty] | VV | 2 | 2 | True | 0 | ROZPOCET
| VV |  | (4,64*0,15)*2 |  | 1.392 | [12 empty] | VV | 2 | 2 | True | 0 | ROZPOCET
| VV |  | (5,04*0,25)*2 |  | 2.52 | [12 empty] | VV | 2 | 2 | True | 0 | ROZPOCET
| VV |  | Součet |  | 371.22 | [12 empty] | VV | 2 | 4 | True | 1 | ROZPOCET
| VV |  | 371,22*1,15 'Přepočtené koeficientem množství |  | 426.903 | [12 empty] | VV | 2 | 2 | False | 1 | ROZPOCET
34 | K | 712391171 | Provedení povlakové krytiny střech plochých do 10° -ostatní práce provedení vrstvy textilní podkladní | m2 | 254 |  | 0 | CS ÚRS 2020 01 |  | snížená |  | 0 | 0 | 0 | 0 | 0 | 16 | K | 2 |  |  |  | ROZPOCET | 0 | 0 | 0 | 0 | 0 | 2 | 0 | 16 | -1644916534
| VV |  | půdorys a řez střechy | [14 empty] | VV | 2 | 1 | True | 0 | ROZPOCET
| VV |  | 1016*0,5*0,5 |  | 254 | [12 empty] | VV | 2 | 2 | True | 0 | ROZPOCET
| VV |  | Součet |  | 254 | [12 empty] | VV | 2 | 4 | True | 1 | ROZPOCET
35 | M | 69311199 | geotextilie netkaná separační, ochranná, filtrační, drenážní PES(70%)+PP(30%) 300g/m2 | m2 | 292.1 |  | 0 | CS ÚRS 2020 01 |  | snížená |  | 0 | 0.0003 | 0.08763 | 0 | 0 | 32 | M | 2 |  |  |  | ROZPOCET | 0 | 0 | 0 | 0 | 0 | 2 | 0 | 16 | 109771000
| VV |  | půdorys a řez střechy | [14 empty] | VV | 2 | 1 | True | 0 | ROZPOCET
| VV |  | 1016*0,5*0,5 |  | 254 | [12 empty] | VV | 2 | 2 | True | 0 | ROZPOCET
| VV |  | Součet |  | 254 | [12 empty] | VV | 2 | 4 | True | 1 | ROZPOCET
| VV |  | 254*1,15 'Přepočtené koeficientem množství |  | 292.1 | [12 empty] | VV | 2 | 2 | False | 1 | ROZPOCET
36 | K | 712861703 | Provedení povlakové krytiny střech samostatným vytažením izolačního povlaku fólií na konstrukce převyšující úroveň střechy, přilepenou lepidlem v plné ploše | m2 | 14.265 |  | 0 | CS ÚRS 2020 01 |  | snížená |  | 0 | 0.00077 | 0.010984 | 0 | 0 | 16 | K | 2 |  |  |  | ROZPOCET | 0 | 0 | 0 | 0 | 0 | 2 | 0 | 16 | -427211002
| VV |  | půdorys a řez střechy | [14 empty] | VV | 2 | 1 | True | 0 | ROZPOCET
| VV |  | bytový dům | [14 empty] | VV | 2 | 1 | True | 0 | ROZPOCET
| VV |  | (1,18+0,75)*2*0,3 |  | 1.158 | [12 empty] | VV | 2 | 2 | True | 0 | ROZPOCET
| VV |  | (1,18+0,75)*2*0,3 |  | 1.158 | [12 empty] | VV | 2 | 2 | True | 0 | ROZPOCET
| VV |  | (1,18+0,75)*2*0,3 |  | 1.158 | [12 empty] | VV | 2 | 2 | True | 0 | ROZPOCET
| VV |  | (1,18+0,75)*2*0,3 |  | 1.158 | [12 empty] | VV | 2 | 2 | True | 0 | ROZPOCET
| VV |  | (1,3+1,5)*2*0,3 |  | 1.68 | [12 empty] | VV | 2 | 2 | True | 0 | ROZPOCET
| VV |  | (1,3+1,5)*2*0,3 |  | 1.68 | [12 empty] | VV | 2 | 2 | True | 0 | ROZPOCET
| VV |  | (5,04+0,22+0,2+0,3+1,2+2,7+1,2+0,3+0,2+0,22+5,04+0,22+0,2+3,45+0,2+0,22)*0,3 |  | 6.273 | [12 empty] | VV | 2 | 2 | True | 0 | ROZPOCET
| VV |  | Součet |  | 14.265 | [12 empty] | VV | 2 | 4 | True | 1 | ROZPOCET
37 | M | 712101a | střešní EPDM membrána 1,14 mm | m2 | 17.118 |  | 0 | vlastní |  | snížená |  | 0 | 0 | 0 | 0 | 0 | 32 | M | 2 |  |  |  | ROZPOCET | 0 | 0 | 0 | 0 | 0 | 2 | 0 | 16 | -1573623238
| VV |  | půdorys a řez střechy | [14 empty] | VV | 2 | 1 | True | 0 | ROZPOCET
| VV |  | bytový dům | [14 empty] | VV | 2 | 1 | True | 0 | ROZPOCET
| VV |  | (1,18+0,75)*2*0,3 |  | 1.158 | [12 empty] | VV | 2 | 2 | True | 0 | ROZPOCET
| VV |  | (1,18+0,75)*2*0,3 |  | 1.158 | [12 empty] | VV | 2 | 2 | True | 0 | ROZPOCET
| VV |  | (1,18+0,75)*2*0,3 |  | 1.158 | [12 empty] | VV | 2 | 2 | True | 0 | ROZPOCET
| VV |  | (1,18+0,75)*2*0,3 |  | 1.158 | [12 empty] | VV | 2 | 2 | True | 0 | ROZPOCET
| VV |  | (1,3+1,5)*2*0,3 |  | 1.68 | [12 empty] | VV | 2 | 2 | True | 0 | ROZPOCET
| VV |  | (1,3+1,5)*2*0,3 |  | 1.68 | [12 empty] | VV | 2 | 2 | True | 0 | ROZPOCET
| VV |  | (5,04+0,22+0,2+0,3+1,2+2,7+1,2+0,3+0,2+0,22+5,04+0,22+0,2+3,45+0,2+0,22)*0,3 |  | 6.273 | [12 empty] | VV | 2 | 2 | True | 0 | ROZPOCET
| VV |  | Součet |  | 14.265 | [12 empty] | VV | 2 | 4 | True | 1 | ROZPOCET
| VV |  | 14,265*1,2 'Přepočtené koeficientem množství |  | 17.118 | [12 empty] | VV | 2 | 2 | False | 1 | ROZPOCET
38 | K | 998712203 | Přesun hmot pro povlakové krytiny stanovený procentní sazbou (%) z ceny vodorovná dopravní vzdálenost do 50 m v objektech výšky přes 12 do 24 m | % |  |  | 0 | CS ÚRS 2020 01 |  | snížená |  | 0 | 0 | 0 | 0 | 0 | 16 | K | 2 |  |  |  | ROZPOCET | 0 | 0 | 0 | 0 | 0 | 2 | 0 | 16 | -1852953574
| D | 713 | Izolace tepelné |  |  |  | 0 |  |  |  |  | 0 |  | 2.244 |  | 0 | 2 | D | 1 |  |  |  | ROZPOCET | [6 empty] | 0
39 | K | 713141131 | Montáž tepelné izolace střech plochých rohožemi, pásy, deskami, dílci, bloky (izolační materiál ve specifikaci) přilepenými za studena zplna, jednovrstvá | m2 | 621.941 |  | 0 | CS ÚRS 2020 01 |  | snížená |  | 0 | 0.00116 | 0.72145 | 0 | 0 | 16 | K | 2 |  |  |  | ROZPOCET | 0 | 0 | 0 | 0 | 0 | 2 | 0 | 16 | -678967588
| VV |  | půdorys a řez střechy | [14 empty] | VV | 2 | 1 | True | 0 | ROZPOCET
| VV |  | 21,5*15,8*2 |  | 679.4 | [12 empty] | VV | 2 | 2 | True | 0 | ROZPOCET
| VV |  | -(1,18*0,75)*4*2 |  | -7.08 | [12 empty] | VV | 2 | 2 | True | 0 | ROZPOCET
| VV |  | -(1,5*1,3)*2*2 |  | -7.8 | [12 empty] | VV | 2 | 2 | True | 0 | ROZPOCET
| VV |  | -(4,64*3,89)*2 |  | -36.099 | [12 empty] | VV | 2 | 2 | True | 0 | ROZPOCET
| VV |  | -(2,7*1,2)*2 |  | -6.48 | [12 empty] | VV | 2 | 2 | True | 0 | ROZPOCET
| VV |  | Součet |  | 621.941 | [12 empty] | VV | 2 | 4 | True | 1 | ROZPOCET
40 | M | 2837601 | deska izolační PIR 1200x2400x80mm | m2 | 634.38 |  | 0 | vlastní |  | snížená |  | 0 | 0.0024 | 1.5225 | 0 | 0 | 32 | M | 2 |  |  |  | ROZPOCET | 0 | 0 | 0 | 0 | 0 | 2 | 0 | 16 | -1180635940
| VV |  | půdorys a řez střechy | [14 empty] | VV | 2 | 1 | True | 0 | ROZPOCET
| VV |  | 21,5*15,8*2 |  | 679.4 | [12 empty] | VV | 2 | 2 | True | 0 | ROZPOCET
| VV |  | -(1,18*0,75)*4*2 |  | -7.08 | [12 empty] | VV | 2 | 2 | True | 0 | ROZPOCET
| VV |  | -(1,5*1,3)*2*2 |  | -7.8 | [12 empty] | VV | 2 | 2 | True | 0 | ROZPOCET
| VV |  | -(4,64*3,89)*2 |  | -36.099 | [12 empty] | VV | 2 | 2 | True | 0 | ROZPOCET
| VV |  | -(2,7*1,2)*2 |  | -6.48 | [12 empty] | VV | 2 | 2 | True | 0 | ROZPOCET
| VV |  | Součet |  | 621.941 | [12 empty] | VV | 2 | 4 | True | 1 | ROZPOCET
| VV |  | 621,941*1,02 'Přepočtené koeficientem množství |  | 634.38 | [12 empty] | VV | 2 | 2 | False | 1 | ROZPOCET
41 | K | 998713203 | Přesun hmot pro izolace tepelné stanovený procentní sazbou (%) z ceny vodorovná dopravní vzdálenost do 50 m v objektech výšky přes 12 do 24 m | % |  |  | 0 | CS ÚRS 2020 01 |  | snížená |  | 0 | 0 | 0 | 0 | 0 | 16 | K | 2 |  |  |  | ROZPOCET | 0 | 0 | 0 | 0 | 0 | 2 | 0 | 16 | -2133123638
| D | 721 | Zdravotechnika - vnitřní kanalizace |  |  |  | 0 |  |  |  |  | 0 |  | 0.00424 |  | 0.04022 | 2 | D | 1 |  |  |  | ROZPOCET | [6 empty] | 0
42 | K | 721210823 | Demontáž kanalizačního příslušenství střešních vtoků DN 125 | kus | 2 |  | 0 | CS ÚRS 2020 01 |  | snížená |  | 0 | 0 | 0 | 0.02011 | 0.04022 | 16 | K | 2 |  |  |  | ROZPOCET | 0 | 0 | 0 | 0 | 0 | 2 | 0 | 16 | -1230307723
| VV |  | půdorys a řez střechy | [14 empty] | VV | 2 | 1 | True | 0 | ROZPOCET
| VV |  | 2 |  | 2 | [12 empty] | VV | 2 | 2 | True | 0 | ROZPOCET
| VV |  | Součet |  | 2 | [12 empty] | VV | 2 | 4 | True | 1 | ROZPOCET
43 | K | 721233112 | Střešní vtoky (vpusti) polypropylenové (PP) pro ploché střechy s odtokem svislým DN 110 | kus | 2 |  | 0 | CS ÚRS 2020 01 |  | snížená |  | 0 | 0.00212 | 0.00424 | 0 | 0 | 16 | K | 2 |  |  |  | ROZPOCET | 0 | 0 | 0 | 0 | 0 | 2 | 0 | 16 | -270545135
| VV |  | půdorys a řez střechy | [14 empty] | VV | 2 | 1 | True | 0 | ROZPOCET
| VV |  | 2 |  | 2 | [12 empty] | VV | 2 | 2 | True | 0 | ROZPOCET
| VV |  | Součet |  | 2 | [12 empty] | VV | 2 | 4 | True | 1 | ROZPOCET
44 | K | 998721203 | Přesun hmot pro vnitřní kanalizace stanovený procentní sazbou (%) z ceny vodorovná dopravní vzdálenost do 50 m v objektech výšky přes 12 do 24 m | % |  |  | 0 | CS ÚRS 2020 01 |  | snížená |  | 0 | 0 | 0 | 0 | 0 | 16 | K | 2 |  |  |  | ROZPOCET | 0 | 0 | 0 | 0 | 0 | 2 | 0 | 16 | 719477085
| D | 762 | Konstrukce tesařské |  |  |  | 0 |  |  |  |  | 0 |  | 0.50536 |  | 0 | 2 | D | 1 |  |  |  | ROZPOCET | [6 empty] | 0
45 | K | 762083122 | Práce společné pro tesařské konstrukce impregnace řeziva máčením proti dřevokaznému hmyzu, houbám a plísním, třída ohrožení 3 a 4 (dřevo v exteriéru) | m3 | 0.794 |  | 0 | CS ÚRS 2020 01 |  | snížená |  | 0 | 0.00189 | 0.0015007 | 0 | 0 | 16 | K | 2 |  |  |  | ROZPOCET | 0 | 0 | 0 | 0 | 0 | 2 | 0 | 16 | -836038589
| VV |  | půdorys a řez střechy | [14 empty] | VV | 2 | 1 | True | 0 | ROZPOCET
| VV |  | atika výtahová šachta | [14 empty] | VV | 2 | 1 | True | 0 | ROZPOCET
| VV |  | (5,04+5,04+3,45)*0,25*0,022 |  | 0.074 | [12 empty] | VV | 2 | 2 | True | 0 | ROZPOCET
| VV |  | atika bytový dům | [14 empty] | VV | 2 | 1 | True | 0 | ROZPOCET
| VV |  | (15,8+15,8)*0,4*0,022 |  | 0.278 | [12 empty] | VV | 2 | 2 | True | 0 | ROZPOCET
| VV |  | (22,3+22,3)*0,45*0,022 |  | 0.442 | [12 empty] | VV | 2 | 2 | True | 0 | ROZPOCET
| VV |  | Součet |  | 0.794 | [12 empty] | VV | 2 | 4 | True | 1 | ROZPOCET
46 | K | 762361312 | Konstrukční vrstva pod klempířské prvky pro oplechování horních ploch zdí a nadezdívek (atik) z desek dřevoštěpkových šroubovaných do podkladu, tloušťky desky 22 mm | m2 | 36.093 |  | 0 | CS ÚRS 2020 01 |  | snížená |  | 0 | 0.01396 | 0.50386 | 0 | 0 | 16 | K | 2 |  |  |  | ROZPOCET | 0 | 0 | 0 | 0 | 0 | 2 | 0 | 16 | -2093685352
| VV |  | půdorys a řez střechy | [14 empty] | VV | 2 | 1 | True | 0 | ROZPOCET
| VV |  | atika výtahová šachta | [14 empty] | VV | 2 | 1 | True | 0 | ROZPOCET
| VV |  | (5,04+5,04+3,45)*0,25 |  | 3.383 | [12 empty] | VV | 2 | 2 | True | 0 | ROZPOCET
| VV |  | atika bytový dům | [14 empty] | VV | 2 | 1 | True | 0 | ROZPOCET
| VV |  | (15,8+15,8)*0,4 |  | 12.64 | [12 empty] | VV | 2 | 2 | True | 0 | ROZPOCET
| VV |  | (22,3+22,3)*0,45 |  | 20.07 | [12 empty] | VV | 2 | 2 | True | 0 | ROZPOCET
| VV |  | Součet |  | 36.093 | [12 empty] | VV | 2 | 4 | True | 1 | ROZPOCET
47 | K | 998762203 | Přesun hmot pro konstrukce tesařské stanovený procentní sazbou (%) z ceny vodorovná dopravní vzdálenost do 50 m v objektech výšky přes 12 do 24 m | % |  |  | 0 | CS ÚRS 2020 01 |  | snížená |  | 0 | 0 | 0 | 0 | 0 | 16 | K | 2 |  |  |  | ROZPOCET | 0 | 0 | 0 | 0 | 0 | 2 | 0 | 16 | -1140276415
| D | 764 | Konstrukce klempířské |  |  |  | 0 |  |  |  |  | 0 |  | 0.52584 |  | 0.19849 | 2 | D | 1 |  |  |  | ROZPOCET | [6 empty] | 0
48 | K | 764002811 | Demontáž klempířských konstrukcí okapového plechu do suti, v krytině povlakové | m | 3.54 |  | 0 | CS ÚRS 2020 01 |  | snížená |  | 0 | 0 | 0 | 0.00177 | 0.0062658 | 16 | K | 2 |  |  |  | ROZPOCET | 0 | 0 | 0 | 0 | 0 | 2 | 0 | 16 | -2064173775
| VV |  | půdorys a řez střechy | [14 empty] | VV | 2 | 1 | True | 0 | ROZPOCET
| VV |  | výtahová šachta | [14 empty] | VV | 2 | 1 | True | 0 | ROZPOCET
| VV |  | 3,54 |  | 3.54 | [12 empty] | VV | 2 | 2 | True | 0 | ROZPOCET
| VV |  | Součet |  | 3.54 | [12 empty] | VV | 2 | 4 | True | 1 | ROZPOCET
49 | K | 764002841 | Demontáž klempířských konstrukcí oplechování horních ploch zdí a nadezdívek do suti | m | 89.73 |  | 0 | CS ÚRS 2020 01 |  | snížená |  | 0 | 0 | 0 | 0.00191 | 0.17138 | 16 | K | 2 |  |  |  | ROZPOCET | 0 | 0 | 0 | 0 | 0 | 2 | 0 | 16 | -2058040050
| VV |  | půdorys a řez střechy | [14 empty] | VV | 2 | 1 | True | 0 | ROZPOCET
| VV |  | atika bytový dům | [14 empty] | VV | 2 | 1 | True | 0 | ROZPOCET
| VV |  | 15,8+15,8 |  | 31.6 | [12 empty] | VV | 2 | 2 | True | 0 | ROZPOCET
| VV |  | 22,3+22,3 |  | 44.6 | [12 empty] | VV | 2 | 2 | True | 0 | ROZPOCET
| VV |  | atika výtahová šachta | [14 empty] | VV | 2 | 1 | True | 0 | ROZPOCET
| VV |  | 5,04+5,04+3,45 |  | 13.53 | [12 empty] | VV | 2 | 2 | True | 0 | ROZPOCET
| VV |  | Součet |  | 89.73 | [12 empty] | VV | 2 | 4 | True | 1 | ROZPOCET
50 | K | 764002851 | Demontáž klempířských konstrukcí oplechování parapetů do suti | m | 0.95 |  | 0 | CS ÚRS 2020 01 |  | snížená |  | 0 | 0 | 0 | 0.00167 | 0.0015865 | 16 | K | 2 |  |  |  | ROZPOCET | 0 | 0 | 0 | 0 | 0 | 2 | 0 | 16 | 754874403
| VV |  | půdorys a řez střechy | [14 empty] | VV | 2 | 1 | True | 0 | ROZPOCET
| VV |  | výtahová šachta | [14 empty] | VV | 2 | 1 | True | 0 | ROZPOCET
| VV |  | 0,95 |  | 0.95 | [12 empty] | VV | 2 | 2 | True | 0 | ROZPOCET
| VV |  | Součet |  | 0.95 | [12 empty] | VV | 2 | 4 | True | 1 | ROZPOCET
51 | K | 764004801 | Demontáž klempířských konstrukcí žlabu podokapního do suti | m | 3.54 |  | 0 | CS ÚRS 2020 01 |  | snížená |  | 0 | 0 | 0 | 0.0026 | 0.009204 | 16 | K | 2 |  |  |  | ROZPOCET | 0 | 0 | 0 | 0 | 0 | 2 | 0 | 16 | -1319040575
| VV |  | půdorys a řez střechy | [14 empty] | VV | 2 | 1 | True | 0 | ROZPOCET
| VV |  | výtahová šachta | [14 empty] | VV | 2 | 1 | True | 0 | ROZPOCET
| VV |  | 3,54 |  | 3.54 | [12 empty] | VV | 2 | 2 | True | 0 | ROZPOCET
| VV |  | Součet |  | 3.54 | [12 empty] | VV | 2 | 4 | True | 1 | ROZPOCET
52 | K | 764004861 | Demontáž klempířských konstrukcí svodu do suti | m | 2.55 |  | 0 | CS ÚRS 2020 01 |  | snížená |  | 0 | 0 | 0 | 0.00394 | 0.010047 | 16 | K | 2 |  |  |  | ROZPOCET | 0 | 0 | 0 | 0 | 0 | 2 | 0 | 16 | 1492364942
| VV |  | půdorys a řez střechy | [14 empty] | VV | 2 | 1 | True | 0 | ROZPOCET
| VV |  | výtahová šachta | [14 empty] | VV | 2 | 1 | True | 0 | ROZPOCET
| VV |  | 2,55 |  | 2.55 | [12 empty] | VV | 2 | 2 | True | 0 | ROZPOCET
| VV |  | Součet |  | 2.55 | [12 empty] | VV | 2 | 4 | True | 1 | ROZPOCET
53 | K | 764111641 | Krytina ze svitků nebo z taškových tabulí z pozinkovaného plechu s povrchovou úpravou s úpravou u okapů, prostupů a výčnělků střechy rovné drážkováním ze svitků do rš 670 mm, sklon střechy do 30° | m2 | 3.9 |  | 0 | CS ÚRS 2020 01 |  | snížená |  | 0 | 0.00661 | 0.025779 | 0 | 0 | 16 | K | 2 |  |  |  | ROZPOCET | 0 | 0 | 0 | 0 | 0 | 2 | 0 | 16 | 234060336
| VV |  | půdorys a řez střechy | [14 empty] | VV | 2 | 1 | True | 0 | ROZPOCET
| VV |  | odvětrání | [14 empty] | VV | 2 | 1 | True | 0 | ROZPOCET
| VV |  | 1,5*1,3 |  | 1.95 | [12 empty] | VV | 2 | 2 | True | 0 | ROZPOCET
| VV |  | 1,5*1,3 |  | 1.95 | [12 empty] | VV | 2 | 2 | True | 0 | ROZPOCET
| VV |  | Součet |  | 3.9 | [12 empty] | VV | 2 | 4 | True | 1 | ROZPOCET
54 | K | 764212662 | Oplechování střešních prvků z pozinkovaného plechu s povrchovou úpravou okapu okapovým plechem střechy rovné rš 200 mm | m | 3.45 |  | 0 | CS ÚRS 2020 01 |  | snížená |  | 0 | 0.00185 | 0.0063825 | 0 | 0 | 16 | K | 2 |  |  |  | ROZPOCET | 0 | 0 | 0 | 0 | 0 | 2 | 0 | 16 | 484119884
| VV |  | půdorys a řez střechy | [14 empty] | VV | 2 | 1 | True | 0 | ROZPOCET
| VV |  | výtahová šachta | [14 empty] | VV | 2 | 1 | True | 0 | ROZPOCET
| VV |  | 3,45 |  | 3.45 | [12 empty] | VV | 2 | 2 | True | 0 | ROZPOCET
| VV |  | Součet |  | 3.45 | [12 empty] | VV | 2 | 4 | True | 1 | ROZPOCET
55 | K | 764215604 | Oplechování horních ploch zdí a nadezdívek (atik) z pozinkovaného plechu s povrchovou úpravou celoplošně lepené rš 330 mm | m | 13.53 |  | 0 | CS ÚRS 2020 01 |  | snížená |  | 0 | 0.00351 | 0.04749 | 0 | 0 | 16 | K | 2 |  |  |  | ROZPOCET | 0 | 0 | 0 | 0 | 0 | 2 | 0 | 16 | 866318496
| VV |  | atika výtahová šachta | [14 empty] | VV | 2 | 1 | True | 0 | ROZPOCET
| VV |  | 5,04+5,04+3,45 |  | 13.53 | [12 empty] | VV | 2 | 2 | True | 0 | ROZPOCET
| VV |  | Součet |  | 13.53 | [12 empty] | VV | 2 | 4 | True | 1 | ROZPOCET
56 | K | 764215606 | Oplechování horních ploch zdí a nadezdívek (atik) z pozinkovaného plechu s povrchovou úpravou celoplošně lepené rš 500 mm | m | 76.2 |  | 0 | CS ÚRS 2020 01 |  | snížená |  | 0 | 0.00565 | 0.43053 | 0 | 0 | 16 | K | 2 |  |  |  | ROZPOCET | 0 | 0 | 0 | 0 | 0 | 2 | 0 | 16 | -29567542
| VV |  | půdorys a řez střechy | [14 empty] | VV | 2 | 1 | True | 0 | ROZPOCET
| VV |  | atika bytový dům | [14 empty] | VV | 2 | 1 | True | 0 | ROZPOCET
| VV |  | 15,8+15,8 |  | 31.6 | [12 empty] | VV | 2 | 2 | True | 0 | ROZPOCET
| VV |  | 22,3+22,3 |  | 44.6 | [12 empty] | VV | 2 | 2 | True | 0 | ROZPOCET
| VV |  | Součet |  | 76.2 | [12 empty] | VV | 2 | 4 | True | 1 | ROZPOCET
57 | K | 764215645 | Oplechování horních ploch zdí a nadezdívek (atik) z pozinkovaného plechu s povrchovou úpravou Příplatek k cenám za zvýšenou pracnost při provedení rohu nebo koutu do rš 400 mm | kus | 2 |  | 0 | CS ÚRS 2020 01 |  | snížená |  | 0 | 0 | 0 | 0 | 0 | 16 | K | 2 |  |  |  | ROZPOCET | 0 | 0 | 0 | 0 | 0 | 2 | 0 | 16 | -705431107
| VV |  | atika výtahová šachta | [14 empty] | VV | 2 | 1 | True | 0 | ROZPOCET
| VV |  | 1+1 |  | 2 | [12 empty] | VV | 2 | 2 | True | 0 | ROZPOCET
| VV |  | Součet |  | 2 | [12 empty] | VV | 2 | 4 | True | 1 | ROZPOCET
58 | K | 764215646 | Oplechování horních ploch zdí a nadezdívek (atik) z pozinkovaného plechu s povrchovou úpravou Příplatek k cenám za zvýšenou pracnost při provedení rohu nebo koutu přes rš 400 mm | kus | 4 |  | 0 | CS ÚRS 2020 01 |  | snížená |  | 0 | 0 | 0 | 0 | 0 | 16 | K | 2 |  |  |  | ROZPOCET | 0 | 0 | 0 | 0 | 0 | 2 | 0 | 16 | -61941781
| VV |  | půdorys a řez střechy | [14 empty] | VV | 2 | 1 | True | 0 | ROZPOCET
| VV |  | atika bytový dům | [14 empty] | VV | 2 | 1 | True | 0 | ROZPOCET
| VV |  | 4 |  | 4 | [12 empty] | VV | 2 | 2 | True | 0 | ROZPOCET
| VV |  | Součet |  | 4 | [12 empty] | VV | 2 | 4 | True | 1 | ROZPOCET
59 | K | 764216642 | Oplechování parapetů z pozinkovaného plechu s povrchovou úpravou rovných celoplošně lepené, bez rohů rš 200 mm | m | 0.95 |  | 0 | CS ÚRS 2020 01 |  | snížená |  | 0 | 0.00216 | 0.002052 | 0 | 0 | 16 | K | 2 |  |  |  | ROZPOCET | 0 | 0 | 0 | 0 | 0 | 2 | 0 | 16 | 1052208804
| VV |  | půdorys a řez střechy | [14 empty] | VV | 2 | 1 | True | 0 | ROZPOCET
| VV |  | výtahová šachta | [14 empty] | VV | 2 | 1 | True | 0 | ROZPOCET
| VV |  | 0,95 |  | 0.95 | [12 empty] | VV | 2 | 2 | True | 0 | ROZPOCET
| VV |  | Součet |  | 0.95 | [12 empty] | VV | 2 | 4 | True | 1 | ROZPOCET
60 | K | 764511601 | Žlab podokapní z pozinkovaného plechu s povrchovou úpravou včetně háků a čel půlkruhový do rš 280 mm | m | 3.54 |  | 0 | CS ÚRS 2020 01 |  | snížená |  | 0 | 0.00228 | 0.0080712 | 0 | 0 | 16 | K | 2 |  |  |  | ROZPOCET | 0 | 0 | 0 | 0 | 0 | 2 | 0 | 16 | 1987199842
| VV |  | půdorys a řez střechy | [14 empty] | VV | 2 | 1 | True | 0 | ROZPOCET
| VV |  | výtahová šachta | [14 empty] | VV | 2 | 1 | True | 0 | ROZPOCET
| VV |  | 3,54 |  | 3.54 | [12 empty] | VV | 2 | 2 | True | 0 | ROZPOCET
| VV |  | Součet |  | 3.54 | [12 empty] | VV | 2 | 4 | True | 1 | ROZPOCET
61 | K | 764518622 | Svod z pozinkovaného plechu s upraveným povrchem včetně objímek, kolen a odskoků kruhový, průměru 100 mm | m | 2.55 |  | 0 | CS ÚRS 2020 01 |  | snížená |  | 0 | 0.00217 | 0.0055335 | 0 | 0 | 16 | K | 2 |  |  |  | ROZPOCET | 0 | 0 | 0 | 0 | 0 | 2 | 0 | 16 | 1306848425
| VV |  | půdorys a řez střechy | [14 empty] | VV | 2 | 1 | True | 0 | ROZPOCET
| VV |  | výtahová šachta | [14 empty] | VV | 2 | 1 | True | 0 | ROZPOCET
| VV |  | 2,55 |  | 2.55 | [12 empty] | VV | 2 | 2 | True | 0 | ROZPOCET
| VV |  | Součet |  | 2.55 | [12 empty] | VV | 2 | 4 | True | 1 | ROZPOCET
62 | K | 998764203 | Přesun hmot pro konstrukce klempířské stanovený procentní sazbou (%) z ceny vodorovná dopravní vzdálenost do 50 m v objektech výšky přes 12 do 24 m | % |  |  | 0 | CS ÚRS 2020 01 |  | snížená |  | 0 | 0 | 0 | 0 | 0 | 16 | K | 2 |  |  |  | ROZPOCET | 0 | 0 | 0 | 0 | 0 | 2 | 0 | 16 | 2009607776
| D | 765 | Krytina skládaná |  |  |  | 0 |  |  |  |  | 0 |  | 0.010668 |  | 0 | 2 | D | 1 |  |  |  | ROZPOCET | [6 empty] | 0
63 | K | 765192001 | Nouzové zakrytí střechy plachtou | m2 | 76.2 |  | 0 | CS ÚRS 2020 01 |  | snížená |  | 0 | 0.00014 | 0.010668 | 0 | 0 | 16 | K | 2 |  |  |  | ROZPOCET | 0 | 0 | 0 | 0 | 0 | 2 | 0 | 16 | -1045560215
| VV |  | půdorys a řez střechy | [14 empty] | VV | 2 | 1 | True | 0 | ROZPOCET
| VV |  | zakrytí atik proti zatečení | [14 empty] | VV | 2 | 1 | True | 0 | ROZPOCET
| VV |  | (15,8+15,8)*1 |  | 31.6 | [12 empty] | VV | 2 | 2 | True | 0 | ROZPOCET
| VV |  | (22,3+22,3)*1 |  | 44.6 | [12 empty] | VV | 2 | 2 | True | 0 | ROZPOCET
| VV |  | Součet |  | 76.2 | [12 empty] | VV | 2 | 4 | True | 1 | ROZPOCET
64 | K | 998765203 | Přesun hmot pro krytiny skládané stanovený procentní sazbou (%) z ceny vodorovná dopravní vzdálenost do 50 m v objektech výšky přes 12 do 24 m | % |  |  | 0 | CS ÚRS 2020 01 |  | snížená |  | 0 | 0 | 0 | 0 | 0 | 16 | K | 2 |  |  |  | ROZPOCET | 0 | 0 | 0 | 0 | 0 | 2 | 0 | 16 | 753265765
| D | 766 | Konstrukce truhlářské |  |  |  | 0 |  |  |  |  | 0 |  | 0.03083 |  | 0 | 2 | D | 1 |  |  |  | ROZPOCET | [6 empty] | 0
65 | K | 766601 | Montáž plastových dveří | ks | 1 |  | 0 | vlastní |  | snížená |  | 0 | 0.00027 | 0.00027 | 0 | 0 | 16 | K | 2 |  |  |  | ROZPOCET | 0 | 0 | 0 | 0 | 0 | 2 | 0 | 16 | -295695940
| VV |  | půdorys a řez střechy | [14 empty] | VV | 2 | 1 | True | 0 | ROZPOCET
| VV |  | výtahová šachta | [14 empty] | VV | 2 | 1 | True | 0 | ROZPOCET
| VV |  | 1 |  | 1 | [12 empty] | VV | 2 | 2 | True | 0 | ROZPOCET
| VV |  | Součet |  | 1 | [12 empty] | VV | 2 | 4 | True | 1 | ROZPOCET
66 | M | 61141 | dveře plastové otevíravé, plné 940 x 1200 mm | ks | 1 |  | 0 | vlastní |  | snížená |  | 0 | 0.03056 | 0.03056 | 0 | 0 | 32 | M | 2 |  |  |  | ROZPOCET | 0 | 0 | 0 | 0 | 0 | 2 | 0 | 16 | 1565981654
| VV |  | půdorys a řez střechy | [14 empty] | VV | 2 | 1 | True | 0 | ROZPOCET
| VV |  | výtahová šachta | [14 empty] | VV | 2 | 1 | True | 0 | ROZPOCET
| VV |  | 1 |  | 1 | [12 empty] | VV | 2 | 2 | True | 0 | ROZPOCET
| VV |  | Součet |  | 1 | [12 empty] | VV | 2 | 4 | True | 1 | ROZPOCET
67 | K | 998766203 | Přesun hmot pro konstrukce truhlářské stanovený procentní sazbou (%) z ceny vodorovná dopravní vzdálenost do 50 m v objektech výšky přes 12 do 24 m | % |  |  | 0 | CS ÚRS 2020 01 |  | snížená |  | 0 | 0 | 0 | 0 | 0 | 16 | K | 2 |  |  |  | ROZPOCET | 0 | 0 | 0 | 0 | 0 | 2 | 0 | 16 | 586294227
| D | 783 | Dokončovací práce - nátěry |  |  |  | 0 |  |  |  |  | 0 |  | 0.0068105 |  | 0 | 2 | D | 1 |  |  |  | ROZPOCET | [6 empty] | 0
68 | K | 783401303 | Příprava podkladu klempířských konstrukcí před provedením nátěru odrezivěním odrezovačem bezoplachovým | m2 | 20.031 |  | 0 | CS ÚRS 2020 01 |  | snížená |  | 0 | 7e-05 | 0.0014022 | 0 | 0 | 16 | K | 2 |  |  |  | ROZPOCET | 0 | 0 | 0 | 0 | 0 | 2 | 0 | 16 | -969124155
| VV |  | půdorys a řez střechy | [14 empty] | VV | 2 | 1 | True | 0 | ROZPOCET
| VV |  | 1,18*0,75*4 |  | 3.54 | [12 empty] | VV | 2 | 2 | True | 0 | ROZPOCET
| VV |  | (2*PI*0,3*0,3+2*PI*0,3*0,4)*4 |  | 5.278 | [12 empty] | VV | 2 | 2 | True | 0 | ROZPOCET
| VV |  | (2*PI*0,15*0,15+2*PI*0,15*0,5)*4 |  | 2.45 | [12 empty] | VV | 2 | 2 | True | 0 | ROZPOCET
| VV |  | (2*PI*0,4*0,4+2*PI*0,4*0,5)*2 |  | 4.524 | [12 empty] | VV | 2 | 2 | True | 0 | ROZPOCET
| VV |  | (2*PI*0,2*0,2+2*PI*0,2*1,2)*2 |  | 3.519 | [12 empty] | VV | 2 | 2 | True | 0 | ROZPOCET
| VV |  | 0,6*0,6*2 |  | 0.72 | [12 empty] | VV | 2 | 2 | True | 0 | ROZPOCET
| VV |  | Součet |  | 20.031 | [12 empty] | VV | 2 | 4 | True | 1 | ROZPOCET
69 | K | 783414201 | Základní antikorozní nátěr klempířských konstrukcí jednonásobný syntetický standardní | m2 | 20.031 |  | 0 | CS ÚRS 2020 01 |  | snížená |  | 0 | 0.00014 | 0.0028043 | 0 | 0 | 16 | K | 2 |  |  |  | ROZPOCET | 0 | 0 | 0 | 0 | 0 | 2 | 0 | 16 | 238428088
| VV |  | půdorys a řez střechy | [14 empty] | VV | 2 | 1 | True | 0 | ROZPOCET
| VV |  | 1,18*0,75*4 |  | 3.54 | [12 empty] | VV | 2 | 2 | True | 0 | ROZPOCET
| VV |  | (2*PI*0,3*0,3+2*PI*0,3*0,4)*4 |  | 5.278 | [12 empty] | VV | 2 | 2 | True | 0 | ROZPOCET
| VV |  | (2*PI*0,15*0,15+2*PI*0,15*0,5)*4 |  | 2.45 | [12 empty] | VV | 2 | 2 | True | 0 | ROZPOCET
| VV |  | (2*PI*0,4*0,4+2*PI*0,4*0,5)*2 |  | 4.524 | [12 empty] | VV | 2 | 2 | True | 0 | ROZPOCET
| VV |  | (2*PI*0,2*0,2+2*PI*0,2*1,2)*2 |  | 3.519 | [12 empty] | VV | 2 | 2 | True | 0 | ROZPOCET
| VV |  | 0,6*0,6*2 |  | 0.72 | [12 empty] | VV | 2 | 2 | True | 0 | ROZPOCET
| VV |  | Součet |  | 20.031 | [12 empty] | VV | 2 | 4 | True | 1 | ROZPOCET
70 | K | 783417101 | Krycí nátěr (email) klempířských konstrukcí jednonásobný syntetický standardní | m2 | 20.031 |  | 0 | CS ÚRS 2020 01 |  | snížená |  | 0 | 0.00013 | 0.002604 | 0 | 0 | 16 | K | 2 |  |  |  | ROZPOCET | 0 | 0 | 0 | 0 | 0 | 2 | 0 | 16 | -606243258
| VV |  | půdorys a řez střechy | [14 empty] | VV | 2 | 1 | True | 0 | ROZPOCET
| VV |  | 1,18*0,75*4 |  | 3.54 | [12 empty] | VV | 2 | 2 | True | 0 | ROZPOCET
| VV |  | (2*PI*0,3*0,3+2*PI*0,3*0,4)*4 |  | 5.278 | [12 empty] | VV | 2 | 2 | True | 0 | ROZPOCET
| VV |  | (2*PI*0,15*0,15+2*PI*0,15*0,5)*4 |  | 2.45 | [12 empty] | VV | 2 | 2 | True | 0 | ROZPOCET
| VV |  | (2*PI*0,4*0,4+2*PI*0,4*0,5)*2 |  | 4.524 | [12 empty] | VV | 2 | 2 | True | 0 | ROZPOCET
| VV |  | (2*PI*0,2*0,2+2*PI*0,2*1,2)*2 |  | 3.519 | [12 empty] | VV | 2 | 2 | True | 0 | ROZPOCET
| VV |  | 0,6*0,6*2 |  | 0.72 | [12 empty] | VV | 2 | 2 | True | 0 | ROZPOCET
| VV |  | Součet |  | 20.031 | [12 empty] | VV | 2 | 4 | True | 1 | ROZPOCET
| D | 784 | Dokončovací práce - malby a tapety |  |  |  | 0 |  |  |  |  | 0 |  | 0.00013026 |  | 0 | 2 | D | 1 |  |  |  | ROZPOCET | [6 empty] | 0
71 | K | 784211101 | Malby z malířských směsí otěruvzdorných za mokra dvojnásobné, bílé za mokra otěruvzdorné výborně v místnostech výšky do 3,80 m | m2 | 0.501 |  | 0 | CS ÚRS 2020 01 |  | snížená |  | 0 | 0.00026 | 0.00013026 | 0 | 0 | 16 | K | 2 |  |  |  | ROZPOCET | 0 | 0 | 0 | 0 | 0 | 2 | 0 | 16 | -452586128
| VV |  | půdorys a řez střechy | [14 empty] | VV | 2 | 1 | True | 0 | ROZPOCET
| VV |  | výtahová šachta | [14 empty] | VV | 2 | 1 | True | 0 | ROZPOCET
| VV |  | (0,94+1,2*2)*0,15 |  | 0.501 | [12 empty] | VV | 2 | 2 | True | 0 | ROZPOCET
| VV |  | Součet |  | 0.501 | [12 empty] | VV | 2 | 4 | True | 1 | ROZPOCET
| D | 787 | Dokončovací práce - zasklívání |  |  |  | 0 |  |  |  |  | 0 |  | 0.11274 |  | 0.06318 | 2 | D | 1 |  |  |  | ROZPOCET | [6 empty] | 0
72 | K | 787300801 | Vysklívání střešních konstrukcí a střešních světlíků tmelených | m2 | 3.51 |  | 0 | CS ÚRS 2020 01 |  | snížená |  | 0 | 0 | 0 | 0.018 | 0.06318 | 16 | K | 2 |  |  |  | ROZPOCET | 0 | 0 | 0 | 0 | 0 | 2 | 0 | 16 | -930198138
| VV |  | půdorys a řez střechy | [14 empty] | VV | 2 | 1 | True | 0 | ROZPOCET
| VV |  | 2,7*1,3 |  | 3.51 | [12 empty] | VV | 2 | 2 | True | 0 | ROZPOCET
| VV |  | Součet |  | 3.51 | [12 empty] | VV | 2 | 4 | True | 1 | ROZPOCET
73 | K | 787616353 | Zasklívání oken a dveří deskami plochými plnými sklem plochým izolačním dvojsklem s podtmelením na lišty, s oboustranným uzavřením drážky trvale pružným tmelem, plochy přes 2 do 3 m2, tl. 2 x 8 mm | m2 | 3.51 |  | 0 | CS ÚRS 2020 01 |  | snížená |  | 0 | 0.03212 | 0.11274 | 0 | 0 | 16 | K | 2 |  |  |  | ROZPOCET | 0 | 0 | 0 | 0 | 0 | 2 | 0 | 16 | 1504032480
| VV |  | půdorys a řez střechy | [14 empty] | VV | 2 | 1 | True | 0 | ROZPOCET
| VV |  | 2,7*1,3 |  | 3.51 | [12 empty] | VV | 2 | 2 | True | 0 | ROZPOCET
| VV |  | Součet |  | 3.51 | [12 empty] | VV | 2 | 4 | True | 1 | ROZPOCET
74 | K | 998787203 | Přesun hmot pro zasklívání stanovený procentní sazbou (%) z ceny vodorovná dopravní vzdálenost do 50 m v objektech výšky přes 12 do 24 m | % |  |  | 0 | CS ÚRS 2020 01 |  | snížená |  | 0 | 0 | 0 | 0 | 0 | 16 | K | 2 |  |  |  | ROZPOCET | 0 | 0 | 0 | 0 | 0 | 2 | 0 | 16 | 589671491
| D | OST | Ostatní |  |  |  | 0 |  |  |  |  | 0 |  | 0 |  | 0 | 4 | D | 0 |  |  |  | ROZPOCET | [6 empty] | 0
75 | K | OST 01 | Autojeřáb pro přesun materiálů na střechu | kpl | 1 |  | 0 | vlastní |  | snížená |  | 0 | 0 | 0 | 0 | 0 | 512 | K | 1 |  |  |  | ROZPOCET | 0 | 0 | 0 | 0 | 0 | 2 | 0 | 512 | -1887371228
76 | K | OST 02 | Zajištění BOZP a koordinace stavby | kpl | 1 |  | 0 | vlastní |  | snížená |  | 0 | 0 | 0 | 0 | 0 | 512 | K | 1 |  |  |  | ROZPOCET | 0 | 0 | 0 | 0 | 0 | 2 | 0 | 512 | -2129860729
| D | VRN | Vedlejší rozpočtové náklady |  |  |  | 0 |  |  |  |  | 0 |  | 0 |  | 0 | 5 | D | 0 |  |  |  | ROZPOCET | [6 empty] | 0
77 | K | VRN 01 | Zařízení staveniště | % |  |  | 0 |  |  | snížená |  | 0 | 0 | 0 | 0 | 0 | 4 | K | 1 |  |  |  | ROZPOCET | 0 | 0 | 0 | 0 | 0 | 2 | 0 | 4 | -246667792
78 | K | VRN 02 | Provoz investora | % |  |  | 0 |  |  | snížená |  | 0 | 0 | 0 | 0 | 0 | 4 | K | 1 |  |  |  | ROZPOCET | 0 | 0 | 0 | 0 | 0 | 2 | 0 | 4 | -1277398694

## 02 - Hromosvod
{9defd15c-6f35-4de2-9a89-7a39324d14f7}
1
| KRYCÍ LIST SOUPISU PRACÍ | [7 empty] | v --- níže se nacházejí doplnkové a pomocné údaje k sestavám --- v | [8 empty] | False
Stavba:
Rekonstrukce střešního pláště bytového domu Dolní 433, Frenštát p.R.
Objekt:
02 - Hromosvod
| KSO: |  |  |  |  | CC-CZ:
| Místo: |  |  |  |  | Datum: | 11. 3. 2020
| Zadavatel: |  |  |  |  | IČ: | 00297852
|  | Město Frenštát p.R., náměstí Míru 1, Frenštát p.R. |  |  |  | DIČ: | CZ00297852
| Uchazeč: |  |  |  |  | IČ: | Vyplň údaj
|  | Vyplň údaj |  |  |  | DIČ: | Vyplň údaj
| Projektant: |  |  |  |  | IČ: | 11174412
|  | Architektura & interier, Šimůnek & partners |  |  |  | DIČ: | CZ5610091694
| Zpracovatel: |  |  |  |  | IČ:
DIČ:
Poznámka:
| Cena bez DPH | [5 empty] | 0
|  |  | Základ daně |  |  | Sazba daně | Výše daně
| DPH | základní | 0 |  |  | 21% | 0
|  | snížená | 0 |  |  | 15% | 0
|  | zákl. přenesená | 0 |  |  | 21% | 0
|  | sníž. přenesená | 0 |  |  | 15% | 0
|  | nulová | 0 |  |  | 0% | 0
| Cena s DPH |  |  | v | CZK |  | 0
REKAPITULACE ČLENĚNÍ SOUPISU PRACÍ
Stavba:
Rekonstrukce střešního pláště bytového domu Dolní 433, Frenštát p.R.
Objekt:
02 - Hromosvod
Místo: | [5 empty] | Datum: | 11. 3. 2020
Zadavatel: |  |  | Město Frenštát p.R., náměstí Míru 1, Frenštát p.R. |  |  | Projektant: | Architektura & interier, Šimůnek & partners
Uchazeč: |  |  | Vyplň údaj |  |  | Zpracovatel:
Kód dílu - Popis | [6 empty] | Cena celkem [CZK]
Náklady stavby celkem | [6 empty] | 0 | [11 empty] | -1
| M - Práce a dodávky M | [5 empty] | 0
| 21-M - Elektromontáže | [5 empty] | 0
SOUPIS PRACÍ
Stavba:
Rekonstrukce střešního pláště bytového domu Dolní 433, Frenštát p.R.
Objekt:
02 - Hromosvod
Místo: | [5 empty] | Datum: | 11. 3. 2020
Zadavatel: |  |  | Město Frenštát p.R., náměstí Míru 1, Frenštát p.R. |  |  | Projektant: | Architektura & interier, Šimůnek & partners
Uchazeč: |  |  | Vyplň údaj |  |  | Zpracovatel:
PČ | Typ | Kód | Popis | MJ | Množství | J.cena [CZK] | Cena celkem [CZK] | Cenová soustava |  | DPH | J. Nh [h] | Nh celkem [h] | J. hmotnost [t] | Hmotnost celkem [t] | J. suť [t] | Suť Celkem [t]
Náklady soupisu celkem | [6 empty] | 0 |  |  |  |  | 0 |  | 0 |  | 0 |  | D | -1 | [7 empty] | 0
| D | M | Práce a dodávky M |  |  |  | 0 |  |  |  |  | 0 |  | 0 |  | 0 | 3 | D | 0 | ROZPOCET | [6 empty] | 0
| D | 21-M | Elektromontáže |  |  |  | 0 |  |  |  |  | 0 |  | 0 |  | 0 | 3 | D | 1 | ROZPOCET | [6 empty] | 0
1 | K | 21M001 | Hromosvodné vedení - demontáž starého a montáž nového hrmosvodného vedení na střeše - viz samostatný výkaz výměr | soubor | 1 |  | 0 | vlastní |  | snížená |  | 0 | 0 | 0 | 0 | 0 | 64 | K | 2 | ROZPOCET | 0 | 0 | 0 | 0 | 0 | 2 | 0 | 64 | -1903498356

## Pokyny pro vyplnění
Struktura údajů, formát souboru a metodika pro zpracování
Struktura
Soubor je složen ze záložky Rekapitulace stavby a záložek s názvem soupisu prací pro jednotlivé objekty ve formátu XLSX. Každá ze záložek přitom obsahuje
ještě samostatné sestavy vymezené orámovaním a nadpisem sestavy.
Rekapitulace stavby obsahuje sestavu Rekapitulace stavby a Rekapitulace objektů stavby a soupisů prací.
V sestavě Rekapitulace stavby jsou uvedeny informace identifikující předmět veřejné zakázky na stavební práce, KSO, CC-CZ, CZ-CPV, CZ-CPA a rekapitulaci
celkové nabídkové ceny uchazeče.
Termínem "uchazeč" (resp. zhotovitel) se myslí "účastník zadávacího řízení" ve smyslu zákona o zadávání veřejných zakázek.
V sestavě Rekapitulace objektů stavby a soupisů prací je uvedena rekapitulace stavebních objektů, inženýrských objektů, provozních souborů,
vedlejších a ostatních nákladů a ostatních nákladů s rekapitulací nabídkové ceny za jednotlivé soupisy prací. Na základě údaje Typ je možné
identifikovat, zda se jedná o objekt nebo soupis prací pro daný objekt:
|  | STA | Stavební objekt pozemní
|  | ING | Stavební objekt inženýrský
|  | PRO | Provozní soubor
|  | VON | Vedlejší a ostatní náklady
|  | OST | Ostatní
|  | Soupis | Soupis prací pro daný typ objektu
Soupis prací pro jednotlivé objekty obsahuje sestavy Krycí list soupisu prací, Rekapitulace členění soupisu prací, Soupis prací. Za soupis prací může být považován
i objekt stavby v případě, že neobsahuje podřízenou zakázku.
Krycí list soupisu obsahuje rekapitulaci informací o předmětu veřejné zakázky ze sestavy Rekapitulace stavby, informaci o zařazení objektu do KSO,
CC-CZ, CZ-CPV, CZ-CPA a rekapitulaci celkové nabídkové ceny uchazeče za aktuální soupis prací.
Rekapitulace členění soupisu prací obsahuje rekapitulaci soupisu prací ve všech úrovních členění soupisu tak, jak byla tato členění použita (např.
stavební díly, funkční díly, případně jiné členění) s rekapitulací nabídkové ceny.
Soupis prací obsahuje položky veškerých stavebních nebo montážních prací, dodávek materiálů a služeb nezbytných pro zhotovení stavebního objektu,
inženýrského objektu, provozního souboru, vedlejších a ostatních nákladů.
Pro položky soupisu prací se zobrazují následující informace:
|  | PČ |  | Pořadové číslo položky v aktuálním soupisu
|  | TYP |  | Typ položky: K - konstrukce, M - materiál, PP - plný popis, PSC - poznámka k souboru cen, P - poznámka k položce, VV - výkaz výměr
|  | Kód |  | Kód položky
|  | Popis |  | Zkrácený popis položky
|  | MJ |  | Měrná jednotka položky
|  | Množství |  | Množství v měrné jednotce
|  | J.cena |  | Jednotková cena položky. Zadaní může obsahovat namísto J.ceny sloupce J.materiál a J.montáž, jejichž součet definuje
J.cenu položky.
|  | Cena celkem |  | Celková cena položky daná jako součin množství a j.ceny
|  | Cenová soustava |  | Příslušnost položky do cenové soustavy
Ke každé položce soupisu prací se na samostatných řádcích může zobrazovat:
Plný popis položky
Poznámka k souboru cen a poznámka zadavatele
Výkaz výměr
Pokud je k řádku výkazu výměr evidovaný údaj ve sloupci Kód, jedná se o definovaný odkaz, na který se může odvolávat výkaz výměr z jiné položky.
Metodika pro zpracování
Jednotlivé sestavy jsou v souboru provázány. Editovatelné pole jsou zvýrazněny žlutým podbarvením, ostatní pole neslouží k editaci a nesmí být jakkoliv
modifikovány.
Uchazeč je pro podání nabídky povinen vyplnit žlutě podbarvená pole:
Pole Uchazeč v sestavě Rekapitulace stavby - zde uchazeč vyplní svůj název (název subjektu)
Pole IČ a DIČ v sestavě Rekapitulace stavby - zde uchazeč vyplní svoje IČ a DIČ
Datum v sestavě Rekapitulace stavby - zde uchazeč vyplní datum vytvoření nabídky
J.cena = jednotková cena v sestavě Soupis prací o maximálním počtu desetinných míst uvedených v poli
- pokud sestavy soupisů prací obsahují pole J.cena, měla by být všechna tato pole vyplněna nenulovými
Poznámka - nepovinný údaj pro položku soupisu
V případě, že sestavy soupisů prací neobsahují pole J.cena, potom ve všech soupisech prací obsahují pole:
- J.materiál - jednotková cena materiálu
- J.montáž - jednotková cena montáže
Uchazeč v tomto případě by měl vyplnit všechna pole J.materiál a pole J.montáž nenulovými kladnými číslicemi. V případech, kdy položka
neobsahuje žádný materiál je přípustné, aby pole J.materiál bylo vyplněno nulou. V případech, kdy položka neobsahuje žádnou montáž je přípustné,
aby pole J.montáž bylo vyplněno nulou. Obě pole - J.materiál, J.Montáž u jedné položky by však neměly být vyplněny nulou.
Rekapitulace stavby
Název |  |  | Povinný |  | Popis | Typ | Max. počet
atributu |  |  | (A/N) |  |  |  | znaků
Kód |  |  | A |  | Kód stavby | String | 20
Stavba |  |  | A |  | Název stavby | String | 120
Místo |  |  | N |  | Místo stavby | String | 50
Datum |  |  | A |  | Datum vykonaného exportu | Date
KSO |  |  | N |  | Klasifikace stavebního objektu | String | 15
CC-CZ |  |  | N |  | Klasifikace stavbeních děl | String | 15
CZ-CPV |  |  | N |  | Společný slovník pro veřejné zakázky | String | 20
CZ-CPA |  |  | N |  | Klasifikace produkce podle činností | String | 20
Zadavatel |  |  | N |  | Zadavatel zadaní | String | 50
IČ |  |  | N |  | IČ zadavatele zadaní | String | 20
DIČ |  |  | N |  | DIČ zadavatele zadaní | String | 20
Uchazeč |  |  | N |  | Uchazeč veřejné zakázky | String | 50
Projektant |  |  | N |  | Projektant | String | 50
Poznámka |  |  | N |  | Poznámka k zadání | String | 255
Sazba DPH |  |  | A |  | Rekapitulace sazeb DPH u položek soupisů | eGSazbaDph
Základna DPH |  |  | A |  | Základna DPH určena součtem celkové ceny z položek soupisů | Double
Hodnota DPH |  |  | A |  | Hodnota DPH | Double
Cena bez DPH |  |  | A |  | Celková cena bez DPH za celou stavbu. Sčítává se ze všech listů. | Double
Cena s DPH |  |  | A |  | Celková cena s DPH za celou stavbu | Double
Rekapitulace objektů stavby a soupisů prací
Název |  |  | Povinný |  | Popis | Typ | Max. počet
atributu |  |  | (A/N) |  |  |  | znaků
Kód |  |  | A |  | Přebírá se z Rekapitulace stavby | String | 20
Stavba |  |  | A |  | Přebírá se z Rekapitulace stavby | String | 120
Místo |  |  | N |  | Přebírá se z Rekapitulace stavby | String | 50
Datum |  |  | A |  | Přebírá se z Rekapitulace stavby | Date
Zadavatel |  |  | N |  | Přebírá se z Rekapitulace stavby | String | 50
Projektant |  |  | N |  | Přebírá se z Rekapitulace stavby | String | 50
Uchazeč |  |  | N |  | Přebírá se z Rekapitulace stavby | String | 50
Kód |  |  | A |  | Kód objektu | String | 20
Objektu, Soupis prací |  |  | A |  | Název objektu | String | 120
Cena bez DPH |  |  | A |  | Cena bez DPH za daný objekt | Double
Cena s DPH |  |  | A |  | Cena spolu s DPH za daný objekt | Double
Typ |  |  | A |  | Typ zakázky | eGTypZakazky
Krycí list soupisu
Název |  |  | Povinný |  | Popis | Typ | Max. počet
atributu |  |  | (A/N) |  |  |  | znaků
Stavba |  |  | A |  | Přebírá se z Rekapitulace stavby | String | 120
Objekt |  |  | A |  | Kód a název objektu | String | 20 + 120
Soupis |  |  | A |  | Kód a název soupisu | String | 20 + 120
KSO |  |  | N |  | Klasifikace stavebního objektu | String | 15
CC-CZ |  |  | N |  | Klasifikace stavbeních děl | String | 15
CZ-CPV |  |  | N |  | Společný slovník pro veřejné zakázky | String | 20
CZ-CPA |  |  | N |  | Klasifikace produkce podle činností | String | 20
Místo |  |  | N |  | Přebírá se z Rekapitulace stavby | String | 50
Zadavatel |  |  | N |  | Přebírá se z Rekapitulace stavby | String | 50
Uchazeč |  |  | N |  | Přebírá se z Rekapitulace stavby | String | 50
Projektant |  |  | N |  | Přebírá se z Rekapitulace stavby | String | 50
Poznámka |  |  | N |  | Poznámka k soupisu prací | String | 255
Sazba DPH |  |  | A |  | Rekapitulace sazeb DPH na položkách aktuálního soupisu | eGSazbaDph
Základna DPH |  |  | A |  | Základna DPH určena součtem celkové ceny z položek aktuálního soupisu | Double
Hodnota DPH |  |  | A |  | Hodnota DPH | Double
Cena bez DPH |  |  | A |  | Cena bez DPH za daný soupis | Double
Cena s DPH |  |  | A |  | Cena s DPH za daný soupis | Double
Rekapitulace členění soupisu prací
Název |  |  | Povinný |  | Popis | Typ | Max. počet
atributu |  |  | (A/N) |  |  |  | znaků
Stavba |  |  | A |  | Přebírá se z Rekapitulace stavby | String | 120
Objekt |  |  | A |  | Kód a název objektu, přebírá se z Krycího listu soupisu | String | 20 + 120
Soupis |  |  | A |  | Kód a název objektu, přebírá se z Krycího listu soupisu | String | 20 + 120
Místo |  |  | N |  | Přebírá se z Rekapitulace stavby | String | 50
Datum |  |  | A |  | Přebírá se z Rekapitulace stavby | Date
Zadavatel |  |  | N |  | Přebírá se z Rekapitulace stavby | String | 50
Projektant |  |  | N |  | Přebírá se z Rekapitulace stavby | String | 50
Uchazeč |  |  | N |  | Přebírá se z Rekapitulace stavby | String | 50
Kód dílu - Popis |  |  | A |  | Kód a název dílu ze soupisu | String | 20 + 100
Cena celkem |  |  | A |  | Cena celkem za díl ze soupisu | Double
Soupis prací
Název |  |  | Povinný |  | Popis | Typ | Max. počet
atributu |  |  | (A/N) |  |  |  | znaků
Stavba |  |  | A |  | Přebírá se z Rekapitulace stavby | String | 120
Objekt |  |  | A |  | Kód a název objektu | String | 20 + 120
Soupis |  |  | A |  | Přebírá se z Krycího listu soupisu | String | 20 + 120
Místo |  |  | N |  | Přebírá se z Krycího listu soupisu | String | 50
Datum |  |  | A |  | Přebírá se z Krycího listu soupisu | Date
Zadavatel |  |  | N |  | Přebírá se z Krycího listu soupisu | String | 50
Projektant |  |  | N |  | Přebírá se z Krycího listu soupisu | String | 50
Uchazeč |  |  | N |  | Přebírá se z Krycího listu soupisu | String | 50
PČ |  |  | A |  | Pořadové číslo položky soupisu | Long
Typ |  |  | A |  | Typ položky soupisu | eGTypPolozky | 1
Kód |  |  | A |  | Kód položky ze soupisu | String | 20
Popis |  |  | A |  | Popis položky ze soupisu | String | 255
MJ |  |  | A |  | Měrná jednotka položky | String | 10
Množství |  |  | A |  | Množství položky soupisu | Double
J.Cena |  |  | A |  | Jednotková cena položky | Double
Cena celkem |  |  | A |  | Cena celkem vyčíslena jako J.Cena * Množství | Double
Cenová soustava |  |  | N |  | Zařazení položky do cenové soustavy | String | 50
p |  |  | N |  | Poznámka položky ze soupisu | Memo
psc |  |  | N |  | Poznámka k souboru cen ze soupisu | Memo
pp |  |  | N |  | Plný popis položky ze soupisu | Memo
vv |  |  | N |  | Výkaz výměr (figura, výraz, výměra) ze soupisu | Text,Text,Double | 20, 150
DPH |  |  | A |  | Sazba DPH pro položku | eGSazbaDPH
Hmotnost |  |  | A |  | Hmotnost položky ze soupisu | Double
Suť |  |  | A |  | Suť položky ze soupisu | Double
Nh |  |  | N |  | Normohodiny položky ze soupisu | Double
Datová věta
Typ věty |  |  | Hodnota |  | Význam
eGSazbaDPH |  |  | základní |  | Základní sazba DPH
|  |  | snížená |  | Snížená sazba DPH
|  |  | nulová |  | Nulová sazba DPH
|  |  | zákl. přenesená |  | Základní sazba DPH přenesená
|  |  | sníž. přenesená |  | Snížená sazba DPH přenesená
eGTypZakazky |  |  | STA |  | Stavební objekt
|  |  | PRO |  | Provozní soubor
|  |  | ING |  | Inženýrský objekt
|  |  | VON |  | Vedlejší a ostatní náklady
|  |  | OST |  | Ostatní náklady
eGTypPolozky |  |  | 1 |  | Položka typu HSV
|  |  | 2 |  | Položka typu PSV
|  |  | 3 |  | Položka typu M
|  |  | 4 |  | Položka typu OST