## Rekapitulace stavby (hidden)
Export Komplet | [27 empty] | 2.0 | ZAMOK |  |  |  |  | False | False | {51d328ea-1db8-4896-9c12-ab257d05e83d}
[33 empty] | 0,01 | 21
[33 empty] | 0,01 | 15
|  | REKAPITULACE STAVBY | [17 empty] | v --- níže se nacházejí doplnkové a pomocné údaje k sestavám --- v | [11 empty] | Návod na vyplnění | 0,001
|  | Kód: |  |  |  |  | 4/2022 | [24 empty] | Měnit lze pouze buňky se žlutým podbarvením! 1) na prvním listu Rekapitulace stavby vyplňte v sestavě a) Souhrnný list - údaje o Uchazeči (přenesou se do ostatních sestav i v jiných listech) b) Rekapitulace objektů - potřebné Ostatní náklady 2) na vybraných listech vyplňte v sestavě a) Krycí list - údaje o Uchazeči, pokud se liší od údajů o Uchazeči na Souhrnném listu (údaje se přenesou do ostatních sestav v daném listu) b) Rekapitulace rozpočtu - potřebné Ostatní náklady c) Celkové náklady za stavbu - ceny u položek - množství, pokud má žluté podbarvení - a v případě potřeby poznámku (ta je ve skrytém sloupci) | 0,01
|  | Stavba: |  |  |  |  | Oprava venkovního schodiště ul. Dolní u parkoviště | [25 empty] | 0,01
|  | KSO: | [13 empty] | CC-CZ: | [16 empty] | 0,01
|  | Místo: | [13 empty] | Datum: |  | 18. 5. 2022 | [14 empty] | 0,01
0,01
|  | Zadavatel: | [13 empty] | IČ: | [16 empty] | 0,01
|  |  | Město Frenštát pod Radhoštěm | [12 empty] | DIČ: | [16 empty] | 0,01
0,01
|  | Uchazeč: | [13 empty] | IČ: |  | Vyplň údaj | [14 empty] | 0,01
|  |  | Vyplň údaj | [12 empty] | DIČ: |  | Vyplň údaj | [14 empty] | 0,01
False
|  | Projektant: | [13 empty] | IČ: | [16 empty] | False
|  |  | Miloš Sopuch | [12 empty] | DIČ: | [16 empty] | True
1
|  | Zpracovatel: | [13 empty] | IČ: | [16 empty] | 1
[16 empty] | DIČ: | [16 empty] | True
Poznámka:
|  | Cena bez DPH | [13 empty] | 0
[8 empty] | Sazba daně |  |  | Základ daně |  |  |  |  | Výše daně
|  | DPH |  | základní |  |  |  | 21% |  |  | 0 |  |  |  |  | 0
|  |  |  | snížená |  |  |  | 15% |  |  | 0 |  |  |  |  | 0
|  |  |  | zákl. přenesená |  |  |  | 21% |  |  | 0 |  |  |  |  | 0
|  |  |  | sníž. přenesená |  |  |  | 15% |  |  | 0 |  |  |  |  | 0
|  |  |  | nulová |  |  |  | 0% |  |  | 0 |  |  |  |  | 0
|  | Cena s DPH | [6 empty] | v |  |  | CZK |  |  |  | 0
|  | Projektant | [11 empty] | Zpracovatel
|  | Datum a podpis: | [7 empty] | Razítko |  |  |  | Datum a podpis: |  |  | Razítko
|  | Objednavatel | [11 empty] | Uchazeč
|  | Datum a podpis: | [7 empty] | Razítko |  |  |  | Datum a podpis: |  |  | Razítko
REKAPITULACE OBJEKTŮ STAVBY A SOUPISŮ PRACÍ
| Kód: | [6 empty] | 4/2022
| Stavba: | [6 empty] | Oprava venkovního schodiště ul. Dolní u parkoviště
| Místo: | [13 empty] | Datum: |  | 18. 5. 2022
| Zadavatel: | [6 empty] | Město Frenštát pod Radhoštěm | [6 empty] | Projektant: |  | Miloš Sopuch |  |  | Informatívní údaje z listů zakázek
| Uchazeč: | [13 empty] | Zpracovatel:
| Kód |  |  |  | Popis | [7 empty] | Cena bez DPH [CZK] |  |  |  |  | Cena s DPH [CZK] | Typ | z toho Ostat. náklady [CZK] | DPH [CZK] | Normohodiny [h] | DPH základní [CZK] | DPH snížená [CZK] | DPH základní přenesená [CZK] | DPH snížená přenesená [CZK] | Základna DPH základní | Základna DPH snížená | Základna DPH zákl. přenesená | Základna DPH sníž. přenesená | Základna DPH nulová
| Náklady z rozpočtů | [11 empty] | 0 |  |  |  |  | 0 |  | 0 | 0 | 0 | 0 | 0 | 0 | 0 | 0 | 0 | 0 | 0 | 0 |  | D | 0 | ###NOIMPORT### | IMPORT | {51d328ea-1db8-4896-9c12-ab257d05e83d} | {00000000-0000-0000-0000-000000000000}
/ |  | D.1.1 |  |  |  | Stavební řešení | [6 empty] | 0 |  |  |  |  | 0 | STA | 0 | 0 | 0 | 0 | 0 | 0 | 0 | 0 | 0 | 0 | 0 | 0 |  |  | 1 |  | IMPORT | {8a75f76f-c177-44ff-922e-767cee5c3ac5} | {51d328ea-1db8-4896-9c12-ab257d05e83d} | 2

## D.1.1 - Stavební řešení
{8a75f76f-c177-44ff-922e-767cee5c3ac5}
2
| KRYCÍ LIST SOUPISU PRACÍ | [7 empty] | v --- níže se nacházejí doplnkové a pomocné údaje k sestavám --- v | [8 empty] | False
Stavba:
Oprava venkovního schodiště ul. Dolní u parkoviště
Objekt:
D.1.1 - Stavební řešení
| KSO: |  |  |  |  | CC-CZ:
| Místo: |  |  |  |  | Datum: | 18. 5. 2022
| Zadavatel: |  |  |  |  | IČ:
|  | Město Frenštát pod Radhoštěm |  |  |  | DIČ:
| Uchazeč: |  |  |  |  | IČ: | Vyplň údaj
|  | Vyplň údaj |  |  |  | DIČ: | Vyplň údaj
| Projektant: |  |  |  |  | IČ:
|  | Miloš Sopuch |  |  |  | DIČ:
| Zpracovatel: |  |  |  |  | IČ:
DIČ:
Poznámka:
| Cena bez DPH | [5 empty] | 0
|  |  | Základ daně |  |  | Sazba daně | Výše daně
| DPH | základní | 0 |  |  | 21% | 0
|  | snížená | 0 |  |  | 15% | 0
|  | zákl. přenesená | 0 |  |  | 21% | 0
|  | sníž. přenesená | 0 |  |  | 15% | 0
|  | nulová | 0 |  |  | 0% | 0
| Cena s DPH |  |  | v | CZK |  | 0
| Projektant |  |  | Zpracovatel
| Datum a podpis: |  | Razítko | Datum a podpis: |  |  | Razítko
| Objednavatel |  |  | Uchazeč
| Datum a podpis: |  | Razítko | Datum a podpis: |  |  | Razítko
REKAPITULACE ČLENĚNÍ SOUPISU PRACÍ
Stavba:
Oprava venkovního schodiště ul. Dolní u parkoviště
Objekt:
D.1.1 - Stavební řešení
Místo: | [5 empty] | Datum: | 18. 5. 2022
Zadavatel: |  |  | Město Frenštát pod Radhoštěm |  |  | Projektant: | Miloš Sopuch
Uchazeč: |  |  | Vyplň údaj |  |  | Zpracovatel:
Kód dílu - Popis | [6 empty] | Cena celkem [CZK]
Náklady ze soupisu prací | [6 empty] | 0 | [11 empty] | -1
| HSV - Práce a dodávky HSV | [5 empty] | 0
| 1 - Zemní práce | [5 empty] | 0
| 2 - Zakládání | [5 empty] | 0
| 3 - Svislé a kompletní konstrukce | [5 empty] | 0
| 4 - Vodorovné konstrukce | [5 empty] | 0
| 5 - Komunikace pozemní | [5 empty] | 0
| 6 - Úpravy povrchů, podlahy a osazování výplní | [5 empty] | 0
| 9 - Ostatní konstrukce a práce, bourání | [5 empty] | 0
| 997 - Přesun sutě | [5 empty] | 0
| 998 - Přesun hmot | [5 empty] | 0
| PSV - Práce a dodávky PSV | [5 empty] | 0
| 711 - Izolace proti vodě, vlhkosti a plynům | [5 empty] | 0
| 772 - Podlahy z kamene | [5 empty] | 0
| 783 - Dokončovací práce - nátěry | [5 empty] | 0
| VRN - Vedlejší rozpočtové náklady | [5 empty] | 0
SOUPIS PRACÍ
Stavba:
Oprava venkovního schodiště ul. Dolní u parkoviště
Objekt:
D.1.1 - Stavební řešení
Místo: | [5 empty] | Datum: | 18. 5. 2022
Zadavatel: |  |  | Město Frenštát pod Radhoštěm |  |  | Projektant: | Miloš Sopuch
Uchazeč: |  |  | Vyplň údaj |  |  | Zpracovatel:
PČ | Typ | Kód | Popis | MJ | Množství | J.cena [CZK] | Cena celkem [CZK] | Cenová soustava |  | DPH | J. Nh [h] | Nh celkem [h] | J. hmotnost [t] | Hmotnost celkem [t] | J. suť [t] | Suť Celkem [t]
Náklady soupisu celkem | [6 empty] | 0 |  |  |  |  | 0 |  | 21.5889 |  | 21.913 |  | D | -1 | [10 empty] | 0
| D | HSV | Práce a dodávky HSV |  |  |  | 0 |  |  |  |  | 0 |  | 21.1095 |  | 11.7682 | 1 | D | 0 |  |  |  | ROZPOCET | [6 empty] | 0
| D | 1 | Zemní práce |  |  |  | 0 |  |  |  |  | 0 |  | 1.68 |  | 1.5225 | 1 | D | 1 |  |  |  | ROZPOCET | [6 empty] | 0
1 | K | 113106161 | Rozebrání dlažeb vozovek z drobných kostek s ložem z kameniva ručně - pro zpětnou pokládku | m2 | 5.25 |  | 0 |  |  | základní |  | 0 | 0.32 | 1.68 | 0 | 0 | 4 | K | 2 |  |  |  | ROZPOCET | 0 | 0 | 0 | 0 | 0 | 1 | 0 | 4 | 1263178414
| VV |  | žulové kostky - odkaz 3 - bourací práce | [14 empty] | VV | 2 | 1 | True | 0 | ROZPOCET
| VV |  | nad schodišti | [14 empty] | VV | 2 | 1 | True | 0 | ROZPOCET
| VV |  | (2,05+2,75)*0,5+0,5*0,3 |  | 2.55 | [12 empty] | VV | 2 | 2 | True | 0 | ROZPOCET
| VV |  | pod schodišti | [14 empty] | VV | 2 | 1 | True | 0 | ROZPOCET
| VV |  | 2,55*0,5+0,5*0,1+2,75*0,5 |  | 2.7 | [12 empty] | VV | 2 | 2 | True | 0 | ROZPOCET
| VV |  | Součet |  | 5.25 | [12 empty] | VV | 2 | 4 | True | 1 | ROZPOCET
2 | K | 113107122 | Odstranění podkladu z kameniva drceného tl přes 100 do 200 mm ručně | m2 | 5.25 |  | 0 |  |  | základní |  | 0 | 0 | 0 | 0.29 | 1.5225 | 4 | K | 2 |  |  |  | ROZPOCET | 0 | 0 | 0 | 0 | 0 | 1 | 0 | 4 | 1893842302
| VV |  | žulové kostky - kladecí 50 mm a část podkladní 150 mm vrstvy - odkaz 3 - bourací práce | [14 empty] | VV | 2 | 1 | True | 0 | ROZPOCET
| VV |  | nad schodišti | [14 empty] | VV | 2 | 1 | True | 0 | ROZPOCET
| VV |  | (2,05+2,75)*0,5+0,5*0,3 |  | 2.55 | [12 empty] | VV | 2 | 2 | True | 0 | ROZPOCET
| VV |  | pod schodišti | [14 empty] | VV | 2 | 1 | True | 0 | ROZPOCET
| VV |  | 2,55*0,5+0,5*0,1+2,75*0,5 |  | 2.7 | [12 empty] | VV | 2 | 2 | True | 0 | ROZPOCET
| VV |  | Součet |  | 5.25 | [12 empty] | VV | 2 | 4 | True | 1 | ROZPOCET
| D | 2 | Zakládání |  |  |  | 0 |  |  |  |  | 0 |  | 4.2206 |  | 0 | 1 | D | 1 |  |  |  | ROZPOCET | [6 empty] | 0
3 | K | 271532212 | Podsyp pod základové konstrukce se zhutněním z hrubého kameniva frakce 16 až 32 mm | m3 | 1.954 |  | 0 |  |  | základní |  | 0 | 2.16 | 4.2206 | 0 | 0 | 4 | K | 2 |  |  |  | ROZPOCET | 0 | 0 | 0 | 0 | 0 | 1 | 0 | 4 | -1832894865
| VV |  | doplnění podsypu tl. 150 mm - SÚ2, SÚ3 | [14 empty] | VV | 2 | 1 | True | 0 | ROZPOCET
| VV |  | rameno schodiště | [14 empty] | VV | 2 | 1 | True | 0 | ROZPOCET
| VV |  | 2,05*1,35*0,15 |  | 0.415 | [12 empty] | VV | 2 | 2 | True | 0 | ROZPOCET
| VV |  | 2,75*1,35*0,15 |  | 0.557 | [12 empty] | VV | 2 | 2 | True | 0 | ROZPOCET
| VV |  | 2,75*1,0*0,15 |  | 0.413 | [12 empty] | VV | 2 | 2 | True | 0 | ROZPOCET
| VV |  | podesta mezi rameny | [14 empty] | VV | 2 | 1 | True | 0 | ROZPOCET
| VV |  | 2,75*1,38*0,15 |  | 0.569 | [12 empty] | VV | 2 | 2 | True | 0 | ROZPOCET
| VV |  | Součet |  | 1.954 | [12 empty] | VV | 2 | 4 | True | 1 | ROZPOCET
| D | 3 | Svislé a kompletní konstrukce |  |  |  | 0 |  |  |  |  | 0 |  | 0.38353 |  | 0 | 1 | D | 1 |  |  |  | ROZPOCET | [6 empty] | 0
4 | K | 316911111 | Osazení kamenných krycích desek tl do 180 mm - do flexibilního lepidla na přírodní kámen vč. spárování | m2 | 5.462 |  | 0 |  |  | základní |  | 0 | 0.0098 | 0.053528 | 0 | 0 | 4 | K | 2 |  |  |  | ROZPOCET | 0 | 0 | 0 | 0 | 0 | 1 | 0 | 4 | -1342802246
| VV |  | zídky - SÚ1 | [14 empty] | VV | 2 | 1 | True | 0 | ROZPOCET
| VV |  | (2,0+1,35+(4,03+0,5)+(1,55+0,5))*0,55 |  | 5.462 | [12 empty] | VV | 2 | 2 | True | 0 | ROZPOCET
| VV |  | Součet |  | 5.462 | [12 empty] | VV | 2 | 4 | True | 1 | ROZPOCET
5 | M | 583811R1 | deska krycí žula šíře 550mm tl 40mm dl. 500 mm rovná řezaná hladká | kus | 11 |  | 0 |  |  | základní |  | 0 | 0.03 | 0.33 | 0 | 0 | 8 | M | 2 |  |  |  | ROZPOCET | 0 | 0 | 0 | 0 | 0 | 1 | 0 | 4 | -1806299050
| P |  | Poznámka k položce: - dodávka cca 6-8 týdnů od objednání | [14 empty] | P | 2
| VV |  | 50% nových desek: | [14 empty] | VV | 2 | 1 | True | 0 | ROZPOCET
| VV |  | 5,462*0,5 |  | 2.731 | [12 empty] | VV | 2 | 2 | True | 0 | ROZPOCET
| VV |  | Mezisoučet |  | 2.731 | [12 empty] | VV | 2 | 3 | True | 0 | ROZPOCET
| VV |  | zaokr. na celé ks desek 550x500 mm | [14 empty] | VV | 2 | 1 | True | 0 | ROZPOCET
| VV |  | (2,731/0,257+0,374) |  | 11 | [12 empty] | VV | 2 | 2 | True | 0 | ROZPOCET
| VV |  | Mezisoučet |  | 11 | [12 empty] | VV | 2 | 3 | True | 1 | ROZPOCET
| D | 4 | Vodorovné konstrukce |  |  |  | 0 |  |  |  |  | 0 |  | 10.9236 |  | 0 | 1 | D | 1 |  |  |  | ROZPOCET | [6 empty] | 0
6 | K | 430321313 | Schodišťová konstrukce a rampa ze ŽB tř. C 16/20 | m3 | 2.606 |  | 0 |  |  | základní |  | 0 | 2.3011 | 5.9967 | 0 | 0 | 4 | K | 2 |  |  |  | ROZPOCET | 0 | 0 | 0 | 0 | 0 | 1 | 0 | 4 | -1590126780
| VV |  | SÚ2, SÚ3 | [14 empty] | VV | 2 | 1 | True | 0 | ROZPOCET
| VV |  | rameno schodiště | [14 empty] | VV | 2 | 1 | True | 0 | ROZPOCET
| VV |  | 2,05*1,35*0,2 |  | 0.554 | [12 empty] | VV | 2 | 2 | True | 0 | ROZPOCET
| VV |  | 2,75*1,35*0,2 |  | 0.743 | [12 empty] | VV | 2 | 2 | True | 0 | ROZPOCET
| VV |  | 2,75*1,0*0,2 |  | 0.55 | [12 empty] | VV | 2 | 2 | True | 0 | ROZPOCET
| VV |  | podesta mezi rameny | [14 empty] | VV | 2 | 1 | True | 0 | ROZPOCET
| VV |  | 2,75*1,38*0,2 |  | 0.759 | [12 empty] | VV | 2 | 2 | True | 0 | ROZPOCET
| VV |  | Součet |  | 2.606 | [12 empty] | VV | 2 | 4 | True | 1 | ROZPOCET
7 | K | 430362021 | Výztuž schodišťové konstrukce a rampy svařovanými sítěmi Kari | t | 0.073 |  | 0 |  |  | základní |  | 0 | 1.1037 | 0.080573 | 0 | 0 | 4 | K | 2 |  |  |  | ROZPOCET | 0 | 0 | 0 | 0 | 0 | 1 | 0 | 4 | -1658802166
| VV |  | rameno schodiště | [14 empty] | VV | 2 | 1 | True | 0 | ROZPOCET
| VV |  | 2,05*1,35 = 1 ks síta | [14 empty] | VV | 2 | 1 | True | 0 | ROZPOCET
| VV |  | 2,75*(1,3+1,0+1,38)*1,3/6,0 m2/kus = 3 ks síta | [14 empty] | VV | 2 | 1 | True | 0 | ROZPOCET
| VV |  | síta formátu 2x3 m | [14 empty] | VV | 2 | 1 | True | 0 | ROZPOCET
| VV |  | kari 150/150/6 KH20 = 18,2 kg/kus | [14 empty] | VV | 2 | 1 | True | 0 | ROZPOCET
| VV |  | 4*18,2/1000 |  | 0.073 | [12 empty] | VV | 2 | 2 | True | 0 | ROZPOCET
| VV |  | Mezisoučet |  | 0.073 | [12 empty] | VV | 2 | 3 | True | 1 | ROZPOCET
8 | K | 430998R01 | Doprava a čerpání betonové směsi | m3 | 2.606 |  | 0 |  |  | základní |  | 0 | 0 | 0 | 0 | 0 | 4 | K | 2 |  |  |  | ROZPOCET | 0 | 0 | 0 | 0 | 0 | 1 | 0 | 4 | -1129769510
9 | K | 434191421 | Osazení schodišťových stupňů kamenných broušených nebo leštěných na desku - do čerstvého podkladního betonu | m | 27.25 |  | 0 |  |  | základní |  | 0 | 0.03465 | 0.94421 | 0 | 0 | 4 | K | 2 |  |  |  | ROZPOCET | 0 | 0 | 0 | 0 | 0 | 1 | 0 | 4 | -2035279169
| VV |  | SÚ2 | [14 empty] | VV | 2 | 1 | True | 0 | ROZPOCET
| VV |  | 2,0*4+2,75*(4+3) |  | 27.25 | [12 empty] | VV | 2 | 2 | True | 0 | ROZPOCET
| VV |  | Součet |  | 27.25 | [12 empty] | VV | 2 | 4 | True | 1 | ROZPOCET
10 | M | 58388010 | stupeň schodišťový žulový plný 150x300x1000mm rovný žíhaný | kus | 22 |  | 0 |  |  | základní |  | 0 | 0.142 | 3.124 | 0 | 0 | 8 | M | 2 |  |  |  | ROZPOCET | 0 | 0 | 0 | 0 | 0 | 1 | 0 | 4 | 1297399515
| P |  | Poznámka k položce: - dodávka cca 6-8 týdnů od objednání | [14 empty] | P | 2
| VV |  | 2*4+2*(4+3) |  | 22 | [12 empty] | VV | 2 | 2 | True | 0 | ROZPOCET
| VV |  | Součet |  | 22 | [12 empty] | VV | 2 | 4 | True | 1 | ROZPOCET
11 | M | 5838801R | stupeň schodišťový žulový plný 150x300x750mm rovný žíhaný | kus | 7 |  | 0 |  |  | základní |  | 0 | 0.106 | 0.742 | 0 | 0 | 8 | M | 2 |  |  |  | ROZPOCET | 0 | 0 | 0 | 0 | 0 | 1 | 0 | 4 | 605335172
| P |  | Poznámka k položce: - dodávka cca 6-8 týdnů od objednání | [14 empty] | P | 2
| VV |  | (4+3) |  | 7 | [12 empty] | VV | 2 | 2 | True | 0 | ROZPOCET
| VV |  | Součet |  | 7 | [12 empty] | VV | 2 | 4 | True | 1 | ROZPOCET
12 | K | 434351141 | Zřízení bednění stupňů přímočarých schodišť | m2 | 5.49 |  | 0 |  |  | základní |  | 0 | 0.00658 | 0.036124 | 0 | 0 | 4 | K | 2 |  |  |  | ROZPOCET | 0 | 0 | 0 | 0 | 0 | 1 | 0 | 4 | -1331814569
| VV |  | 2,05*4*0,20 |  | 1.64 | [12 empty] | VV | 2 | 2 | True | 0 | ROZPOCET
| VV |  | 2,75*(4+3)*0,20 |  | 3.85 | [12 empty] | VV | 2 | 2 | True | 0 | ROZPOCET
| VV |  | Součet |  | 5.49 | [12 empty] | VV | 2 | 4 | True | 1 | ROZPOCET
13 | K | 434351142 | Odstranění bednění stupňů přímočarých schodišť | m2 | 5.49 |  | 0 |  |  | základní |  | 0 | 0 | 0 | 0 | 0 | 4 | K | 2 |  |  |  | ROZPOCET | 0 | 0 | 0 | 0 | 0 | 1 | 0 | 4 | -1683255268
| D | 5 | Komunikace pozemní |  |  |  | 0 |  |  |  |  | 0 |  | 0.9647 |  | 0 | 1 | D | 1 |  |  |  | ROZPOCET | [6 empty] | 0
14 | K | 5914121R1 | Kladení dlažby z drobných kostek z kamene dvou a vícebarevné komunikací pro pěší lože z kameniva tl. 50 mm | m2 | 5.25 |  | 0 |  |  | základní |  | 0 | 0.18373 | 0.96457 | 0 | 0 | 4 | K | 2 |  |  |  | ROZPOCET | 0 | 0 | 0 | 0 | 0 | 1 | 0 | 4 | 1921460809
| VV |  | žulové kostky - zpětná montáž vč. nového kladecího lože tl. 50 mm - SÚ4 | [14 empty] | VV | 2 | 1 | True | 0 | ROZPOCET
| VV |  | nad schodišti | [14 empty] | VV | 2 | 1 | True | 0 | ROZPOCET
| VV |  | ((2,05+2,75)*0,5+0,5*0,3) |  | 2.55 | [12 empty] | VV | 2 | 2 | True | 0 | ROZPOCET
| VV |  | pod schodišti | [14 empty] | VV | 2 | 1 | True | 0 | ROZPOCET
| VV |  | (2,55*0,5+0,5*0,1+2,75*0,5) |  | 2.7 | [12 empty] | VV | 2 | 2 | True | 0 | ROZPOCET
| VV |  | Součet |  | 5.25 | [12 empty] | VV | 2 | 4 | True | 1 | ROZPOCET
15 | K | 5969911R1 | Řezání kamenné deskové dlažby tl do 60 mm | m | 13.09 |  | 0 |  |  | základní |  | 0 | 1e-05 | 0.0001309 | 0 | 0 | 4 | K | 2 |  |  |  | ROZPOCET | 0 | 0 | 0 | 0 | 0 | 1 | 0 | 4 | 273055629
| VV |  | na podestě | [14 empty] | VV | 2 | 1 | True | 0 | ROZPOCET
| VV |  | 2,75+1,38 |  | 4.13 | [12 empty] | VV | 2 | 2 | True | 0 | ROZPOCET
| VV |  | na zídkách - u sloupků zábradlí | [14 empty] | VV | 2 | 1 | True | 0 | ROZPOCET
| VV |  | (0,55*2+0,06*3)*7 |  | 8.96 | [12 empty] | VV | 2 | 2 | True | 0 | ROZPOCET
| VV |  | Součet |  | 13.09 | [12 empty] | VV | 2 | 4 | True | 1 | ROZPOCET
| D | 6 | Úpravy povrchů, podlahy a osazování výplní |  |  |  | 0 |  |  |  |  | 0 |  | 2.0847 |  | 0 | 1 | D | 1 |  |  |  | ROZPOCET | [6 empty] | 0
16 | K | 631351101 | Zřízení bednění rýh a hran v podlahách | m2 | 5.515 |  | 0 |  |  | základní |  | 0 | 0.01352 | 0.074563 | 0 | 0 | 4 | K | 2 |  |  |  | ROZPOCET | 0 | 0 | 0 | 0 | 0 | 1 | 0 | 4 | 874226824
| VV |  | zídky - SÚ1 | [14 empty] | VV | 2 | 1 | True | 0 | ROZPOCET
| VV |  | ((2,0*2+0,5)+(1,3+0,5)*2+(3,98+1,0+3,48+0,5*2)+(1,5+1,0+0,5+1,0+0,5))*0,25 |  | 5.515 | [12 empty] | VV | 2 | 2 | True | 0 | ROZPOCET
| VV |  | Součet |  | 5.515 | [12 empty] | VV | 2 | 4 | True | 1 | ROZPOCET
17 | K | 631351102 | Odstranění bednění rýh a hran v podlahách | m2 | 5.515 |  | 0 |  |  | základní |  | 0 | 0 | 0 | 0 | 0 | 4 | K | 2 |  |  |  | ROZPOCET | 0 | 0 | 0 | 0 | 0 | 1 | 0 | 4 | 1262555154
18 | K | 632450122 | Vyrovnávací cementový potěr tl přes 20 do 30 mm ze suchých směsí provedený v pásu | m2 | 4.89 |  | 0 |  |  | základní |  | 0 | 0.063 | 0.30807 | 0 | 0 | 4 | K | 2 |  |  |  | ROZPOCET | 0 | 0 | 0 | 0 | 0 | 1 | 0 | 4 | 254486660
| VV |  | zídky - SÚ1 - srovnání zhlaví | [14 empty] | VV | 2 | 1 | True | 0 | ROZPOCET
| VV |  | (2,0+1,3+(3,98+0,5)+(1,5+0,5))*0,5 |  | 4.89 | [12 empty] | VV | 2 | 2 | True | 0 | ROZPOCET
| VV |  | Součet |  | 4.89 | [12 empty] | VV | 2 | 4 | True | 1 | ROZPOCET
19 | K | 635111242 | Násyp pod podlahy z hrubého kameniva 16-32 se zhutněním | m3 | 0.788 |  | 0 |  |  | základní |  | 0 | 2.16 | 1.7021 | 0 | 0 | 4 | K | 2 |  |  |  | ROZPOCET | 0 | 0 | 0 | 0 | 0 | 1 | 0 | 4 | -601834077
| VV |  | žulové kostky - doplnění podkladní 150 mm vrstvy - SÚ4 | [14 empty] | VV | 2 | 1 | True | 0 | ROZPOCET
| VV |  | nad schodišti | [14 empty] | VV | 2 | 1 | True | 0 | ROZPOCET
| VV |  | ((2,05+2,75)*0,5+0,5*0,3)*0,15 |  | 0.383 | [12 empty] | VV | 2 | 2 | True | 0 | ROZPOCET
| VV |  | pod schodišti | [14 empty] | VV | 2 | 1 | True | 0 | ROZPOCET
| VV |  | (2,55*0,5+0,5*0,1+2,75*0,5)*0,15 |  | 0.405 | [12 empty] | VV | 2 | 2 | True | 0 | ROZPOCET
| VV |  | Součet |  | 0.788 | [12 empty] | VV | 2 | 4 | True | 1 | ROZPOCET
| D | 9 | Ostatní konstrukce a práce, bourání |  |  |  | 0 |  |  |  |  | 0 |  | 0.85238 |  | 10.2457 | 1 | D | 1 |  |  |  | ROZPOCET | [6 empty] | 0
20 | K | 9162411R1 | Osazení kamenné dlažby do lože z kameniva těženého tl. 50 mm | m | 0.5 |  | 0 |  |  | základní |  | 0 | 0.09185 | 0.045925 | 0 | 0 | 4 | K | 2 |  |  |  | ROZPOCET | 0 | 0 | 0 | 0 | 0 | 1 | 0 | 4 | 956103089
| VV |  | zpětné osazení pásu dlažby nad schodišti | [14 empty] | VV | 2 | 1 | True | 0 | ROZPOCET
| VV |  | 0,5 |  | 0.5 | [12 empty] | VV | 2 | 2 | True | 0 | ROZPOCET
| VV |  | Součet |  | 0.5 | [12 empty] | VV | 2 | 4 | True | 1 | ROZPOCET
21 | K | 953961213 | Kotvy chemickou patronou M 12 hl 150 mm do betonu, ŽB nebo kamene s vyvrtáním otvoru | kus | 119 |  | 0 |  |  | základní |  | 0 | 4e-05 | 0.00476 | 0 | 0 | 4 | K | 2 |  |  |  | ROZPOCET | 0 | 0 | 0 | 0 | 0 | 1 | 0 | 4 | -1271726769
| VV |  | prokotvení nových desek do stávajících základů - rozteč 150 mm = 6 ks/m | [14 empty] | VV | 2 | 1 | True | 0 | ROZPOCET
| VV |  | ((2,05+1,35)*2+(2,75+1,0+1,38+1,35)*2)*6+0,44 |  | 119 | [12 empty] | VV | 2 | 2 | True | 0 | ROZPOCET
| VV |  | Součet |  | 119 | [12 empty] | VV | 2 | 4 | True | 1 | ROZPOCET
22 | K | 953965124 | Kotevní šroub pro chemické kotvy M 12 dl 300 mm - ocelový prut z betonářské výztuže d=12 mm | kus | 119 |  | 0 |  |  | základní |  | 0 | 0.0003 | 0.0357 | 0 | 0 | 4 | K | 2 |  |  |  | ROZPOCET | 0 | 0 | 0 | 0 | 0 | 1 | 0 | 4 | -2123369727
23 | K | 963042819 | Bourání schodišťových stupňů betonových zhotovených na místě | m | 27.45 |  | 0 |  |  | základní |  | 0 | 0 | 0 | 0.07 | 1.9215 | 4 | K | 2 |  |  |  | ROZPOCET | 0 | 0 | 0 | 0 | 0 | 1 | 0 | 4 | 142150863
| VV |  | nadbetonávka stupňů na ramenech - odkaz 4 - bourací práce | [14 empty] | VV | 2 | 1 | True | 0 | ROZPOCET
| VV |  | 2,05*4+2,75*(4+3) |  | 27.45 | [12 empty] | VV | 2 | 2 | True | 0 | ROZPOCET
| VV |  | Součet |  | 27.45 | [12 empty] | VV | 2 | 4 | True | 1 | ROZPOCET
24 | K | 963053935 | Bourání ŽB schodišťových ramen monolitických zazděných oboustranně | m2 | 13.026 |  | 0 |  |  | základní |  | 0 | 0 | 0 | 0.36 | 4.6894 | 4 | K | 2 |  |  |  | ROZPOCET | 0 | 0 | 0 | 0 | 0 | 1 | 0 | 4 | -180627460
| VV |  | odkaz 4 - bourací práce | [14 empty] | VV | 2 | 1 | True | 0 | ROZPOCET
| VV |  | rameno schodiště | [14 empty] | VV | 2 | 1 | True | 0 | ROZPOCET
| VV |  | 2,05*1,35 |  | 2.768 | [12 empty] | VV | 2 | 2 | True | 0 | ROZPOCET
| VV |  | 2,75*1,35 |  | 3.713 | [12 empty] | VV | 2 | 2 | True | 0 | ROZPOCET
| VV |  | 2,75*1,0 |  | 2.75 | [12 empty] | VV | 2 | 2 | True | 0 | ROZPOCET
| VV |  | podesta mezi rameny | [14 empty] | VV | 2 | 1 | True | 0 | ROZPOCET
| VV |  | 2,75*1,38 |  | 3.795 | [12 empty] | VV | 2 | 2 | True | 0 | ROZPOCET
| VV |  | Součet |  | 13.026 | [12 empty] | VV | 2 | 4 | True | 1 | ROZPOCET
25 | K | 965082933 | Odstranění násypů pod podlahami tl do 200 mm pl přes 2 m2 | m3 | 1.954 |  | 0 |  |  | základní |  | 0 | 0 | 0 | 1.4 | 2.7356 | 4 | K | 2 |  |  |  | ROZPOCET | 0 | 0 | 0 | 0 | 0 | 1 | 0 | 4 | -1528481206
| VV |  | odstranění části podsypu - odkaz 2, 4 - bourací práce | [14 empty] | VV | 2 | 1 | True | 0 | ROZPOCET
| VV |  | rameno schodiště | [14 empty] | VV | 2 | 1 | True | 0 | ROZPOCET
| VV |  | 2,05*1,35*0,15 |  | 0.415 | [12 empty] | VV | 2 | 2 | True | 0 | ROZPOCET
| VV |  | 2,75*1,35*0,15 |  | 0.557 | [12 empty] | VV | 2 | 2 | True | 0 | ROZPOCET
| VV |  | 2,75*1,0*0,15 |  | 0.413 | [12 empty] | VV | 2 | 2 | True | 0 | ROZPOCET
| VV |  | podesta mezi rameny | [14 empty] | VV | 2 | 1 | True | 0 | ROZPOCET
| VV |  | 2,75*1,38*0,15 |  | 0.569 | [12 empty] | VV | 2 | 2 | True | 0 | ROZPOCET
| VV |  | Součet |  | 1.954 | [12 empty] | VV | 2 | 4 | True | 1 | ROZPOCET
26 | K | 966086321 | Vybourání kvádříků betonových nebo kamenných pl do 0,20 m2 v do 150 mm - pro zpětné použití | kus | 1 |  | 0 |  |  | základní |  | 0 | 0.039 | 0.039 | 0 | 0 | 4 | K | 2 |  |  |  | ROZPOCET | 0 | 0 | 0 | 0 | 0 | 1 | 0 | 4 | 964296816
| VV |  | nad schodišti - cca 0,5 m pásu žulových desek - odkaz 2 - bourací práce | [14 empty] | VV | 2 | 1 | True | 0 | ROZPOCET
| VV |  | 1 |  | 1 | [12 empty] | VV | 2 | 2 | True | 0 | ROZPOCET
| VV |  | Součet |  | 1 | [12 empty] | VV | 2 | 4 | True | 1 | ROZPOCET
27 | K | 967023692 | Přisekání kamenných nebo jiných ploch s tvrdým povrchem pl do 2 m2 | m2 | 4.89 |  | 0 |  |  | základní |  | 0 | 0 | 0 | 0.038 | 0.18582 | 4 | K | 2 |  |  |  | ROZPOCET | 0 | 0 | 0 | 0 | 0 | 1 | 0 | 4 | 1103804575
| VV |  | zídky - SÚ1 - odstranění betonového lože po rozebrání krycích desek | [14 empty] | VV | 2 | 1 | True | 0 | ROZPOCET
| VV |  | (2,0+1,3+(3,98+0,5)+(1,5+0,5))*0,5 |  | 4.89 | [12 empty] | VV | 2 | 2 | True | 0 | ROZPOCET
| VV |  | Součet |  | 4.89 | [12 empty] | VV | 2 | 4 | True | 1 | ROZPOCET
28 | K | 976027231 | Vybourání krycích desek kamenných tl do 100 mm | m2 | 5.462 |  | 0 |  |  | základní |  | 0 | 0.108 | 0.5899 | 0.108 | 0.5899 | 4 | K | 2 |  |  |  | ROZPOCET | 0 | 0 | 0 | 0 | 0 | 1 | 0 | 4 | 1883368144
| VV |  | zídky - odkaz 1 - bourací práce | [14 empty] | VV | 2 | 1 | True | 0 | ROZPOCET
| VV |  | (2,0+1,35+(4,03+0,5)+(1,55+0,5))*0,55 |  | 5.462 | [12 empty] | VV | 2 | 2 | True | 0 | ROZPOCET
| VV |  | Součet |  | 5.462 | [12 empty] | VV | 2 | 4 | True | 1 | ROZPOCET
29 | K | 979071121 | Očištění dlažebních kostek drobných s původním spárováním kamenivem těženým | m2 | 5.25 |  | 0 |  |  | základní |  | 0 | 0 | 0 | 0 | 0 | 4 | K | 2 |  |  |  | ROZPOCET | 0 | 0 | 0 | 0 | 0 | 1 | 0 | 4 | 714515461
| VV |  | žulové kostky - pro zpětnou pokládku | [14 empty] | VV | 2 | 1 | True | 0 | ROZPOCET
| VV |  | nad schodišti | [14 empty] | VV | 2 | 1 | True | 0 | ROZPOCET
| VV |  | (2,05+2,75)*0,5+0,5*0,3 |  | 2.55 | [12 empty] | VV | 2 | 2 | True | 0 | ROZPOCET
| VV |  | pod schodišti | [14 empty] | VV | 2 | 1 | True | 0 | ROZPOCET
| VV |  | 2,55*0,5+0,5*0,1+2,75*0,5 |  | 2.7 | [12 empty] | VV | 2 | 2 | True | 0 | ROZPOCET
| VV |  | Součet |  | 5.25 | [12 empty] | VV | 2 | 4 | True | 1 | ROZPOCET
30 | K | 985131111 | Očištění ploch stěn, rubu kleneb a podlah tlakovou vodou | m2 | 17.577 |  | 0 |  |  | základní |  | 0 | 0 | 0 | 0 | 0 | 4 | K | 2 |  |  |  | ROZPOCET | 0 | 0 | 0 | 0 | 0 | 1 | 0 | 4 | 351581434
| VV |  | zídky - SÚ1 | [14 empty] | VV | 2 | 1 | True | 0 | ROZPOCET
| VV |  | (0,5*0,40+1,7*(0,4+0,25)/2+(0,2+0,5)*0,25) |  | 0.928 | [12 empty] | VV | 2 | 2 | True | 0 | ROZPOCET
| VV |  | (0,5*0,8+1,3*(0,8+0,34)/2*2+0,5*0,34) |  | 2.052 | [12 empty] | VV | 2 | 2 | True | 0 | ROZPOCET
| VV |  | (0,5*0,9+0,9*(1,37+0,9)/2+(0,6+1,0)*1,37) |  | 3.664 | [12 empty] | VV | 2 | 2 | True | 0 | ROZPOCET
| VV |  | ((1,0+0,3)*1,45+0,9*(1,35+0,9)/2+1,38*0,9+1,2*(0,9+0,25)/2+(0,2+0,5)*0,25) |  | 5.005 | [12 empty] | VV | 2 | 2 | True | 0 | ROZPOCET
| VV |  | základy po vybourání schodišť a podesty - SÚ2, SÚ3 | [14 empty] | VV | 2 | 1 | True | 0 | ROZPOCET
| VV |  | (2,05+1,35)*2*0,3+(2,75+1,0+1,38+1,35)*2*0,3 |  | 5.928 | [12 empty] | VV | 2 | 2 | True | 0 | ROZPOCET
| VV |  | Součet |  | 17.577 | [12 empty] | VV | 2 | 4 | True | 1 | ROZPOCET
31 | K | 985142111 | Vysekání spojovací hmoty ze spár zdiva hl do 40 mm dl do 6 m/m2 | m2 | 11.649 |  | 0 |  |  | základní |  | 0 | 0 | 0 | 0.0106 | 0.12348 | 4 | K | 2 |  |  |  | ROZPOCET | 0 | 0 | 0 | 0 | 0 | 1 | 0 | 4 | -179880585
| VV |  | zídky - SÚ1 | [14 empty] | VV | 2 | 1 | True | 0 | ROZPOCET
| VV |  | (0,5*0,40+1,7*(0,4+0,25)/2+(0,2+0,5)*0,25) |  | 0.928 | [12 empty] | VV | 2 | 2 | True | 0 | ROZPOCET
| VV |  | (0,5*0,8+1,3*(0,8+0,34)/2*2+0,5*0,34) |  | 2.052 | [12 empty] | VV | 2 | 2 | True | 0 | ROZPOCET
| VV |  | (0,5*0,9+0,9*(1,37+0,9)/2+(0,6+1,0)*1,37) |  | 3.664 | [12 empty] | VV | 2 | 2 | True | 0 | ROZPOCET
| VV |  | ((1,0+0,3)*1,45+0,9*(1,35+0,9)/2+1,38*0,9+1,2*(0,9+0,25)/2+(0,2+0,5)*0,25) |  | 5.005 | [12 empty] | VV | 2 | 2 | True | 0 | ROZPOCET
| VV |  | Součet |  | 11.649 | [12 empty] | VV | 2 | 4 | True | 1 | ROZPOCET
32 | K | 985231111 | Spárování zdiva aktivovanou maltou spára hl do 40 mm dl do 6 m/m2 | m2 | 11.649 |  | 0 |  |  | základní |  | 0 | 0.01162 | 0.13536 | 0 | 0 | 4 | K | 2 |  |  |  | ROZPOCET | 0 | 0 | 0 | 0 | 0 | 1 | 0 | 4 | 472162828
33 | K | 985233111 | Úprava spár po spárování zdiva uhlazením spára dl do 6 m/m2 | m2 | 11.649 |  | 0 |  |  | základní |  | 0 | 0 | 0 | 0 | 0 | 4 | K | 2 |  |  |  | ROZPOCET | 0 | 0 | 0 | 0 | 0 | 1 | 0 | 4 | 1009350320
34 | K | 985323113 | Penetrace betonu, hutných a keram. obkladů apod. na bázi akrylátu pro zvýšení přilnavosti | m2 | 8.685 |  | 0 |  |  | základní |  | 0 | 0.0002 | 0.001737 | 0 | 0 | 4 | K | 2 |  |  |  | ROZPOCET | 0 | 0 | 0 | 0 | 0 | 1 | 0 | 4 | 1749777855
| VV |  | zídky - SÚ1 - zhlaví | [14 empty] | VV | 2 | 1 | True | 0 | ROZPOCET
| VV |  | (2,0+1,3+(3,98+0,5)+(1,5+0,5))*0,5 |  | 4.89 | [12 empty] | VV | 2 | 2 | True | 0 | ROZPOCET
| VV |  | SÚ3 - podesta | [14 empty] | VV | 2 | 1 | True | 0 | ROZPOCET
| VV |  | 2,75*1,38 |  | 3.795 | [12 empty] | VV | 2 | 2 | True | 0 | ROZPOCET
| VV |  | Součet |  | 8.685 | [12 empty] | VV | 2 | 4 | True | 1 | ROZPOCET
| D | 997 | Přesun sutě |  |  |  | 0 |  |  |  |  | 0 |  | 0 |  | 0 | 1 | D | 1 |  |  |  | ROZPOCET | [6 empty] | 0
35 | K | 997013602 | Poplatek za uložení na skládce (skládkovné) stavebního odpadu železobetonového kód odpadu 17 01 01 | t | 6.611 |  | 0 |  |  | základní |  | 0 | 0 | 0 | 0 | 0 | 4 | K | 2 |  |  |  | ROZPOCET | 0 | 0 | 0 | 0 | 0 | 1 | 0 | 4 | 1219023122
| VV |  | vybourané schodiště | [14 empty] | VV | 2 | 1 | True | 0 | ROZPOCET
| VV |  | 1,922+4,689 |  | 6.611 | [12 empty] | VV | 2 | 2 | True | 0 | ROZPOCET
| VV |  | Součet |  | 6.611 | [12 empty] | VV | 2 | 4 | True | 1 | ROZPOCET
36 | K | 997013609 | Poplatek za uložení na skládce (skládkovné) stavebního odpadu ze směsí nebo oddělených frakcí betonu, cihel a keramických výrobků kód odpadu 17 01 07 | t | 0.309 |  | 0 |  |  | základní |  | 0 | 0 | 0 | 0 | 0 | 4 | K | 2 |  |  |  | ROZPOCET | 0 | 0 | 0 | 0 | 0 | 1 | 0 | 4 | -580543349
| VV |  | maltové lože, malta ze spár | [14 empty] | VV | 2 | 1 | True | 0 | ROZPOCET
| VV |  | 0,186+0,123 |  | 0.309 | [12 empty] | VV | 2 | 2 | True | 0 | ROZPOCET
| VV |  | Součet |  | 0.309 | [12 empty] | VV | 2 | 4 | True | 1 | ROZPOCET
37 | K | 997013631 | Poplatek za uložení na skládce (skládkovné) stavebního odpadu směsného kód odpadu 17 09 04 | t | 10.735 |  | 0 |  |  | základní |  | 0 | 0 | 0 | 0 | 0 | 4 | K | 2 |  |  |  | ROZPOCET | 0 | 0 | 0 | 0 | 0 | 1 | 0 | 4 | 1119019903
| VV |  | kámen - desky | [14 empty] | VV | 2 | 1 | True | 0 | ROZPOCET
| VV |  | 0,590+4,31+5,133+0,702 |  | 10.735 | [12 empty] | VV | 2 | 2 | True | 0 | ROZPOCET
| VV |  | Součet |  | 10.735 | [12 empty] | VV | 2 | 4 | True | 1 | ROZPOCET
38 | K | 997013655 | Poplatek za uložení na skládce (skládkovné) zeminy a kamení kód odpadu 17 05 04 | t | 4.259 |  | 0 |  |  | základní |  | 0 | 0 | 0 | 0 | 0 | 4 | K | 2 |  |  |  | ROZPOCET | 0 | 0 | 0 | 0 | 0 | 1 | 0 | 4 | -532993543
| VV |  | kamenivo z podsypů | [14 empty] | VV | 2 | 1 | True | 0 | ROZPOCET
| VV |  | 1,523+2,736 |  | 4.259 | [12 empty] | VV | 2 | 2 | True | 0 | ROZPOCET
| VV |  | Součet |  | 4.259 | [12 empty] | VV | 2 | 4 | True | 1 | ROZPOCET
39 | K | 997221571 | Vodorovná doprava vybouraných hmot do 1 km | t | 21.913 |  | 0 |  |  | základní |  | 0 | 0 | 0 | 0 | 0 | 4 | K | 2 |  |  |  | ROZPOCET | 0 | 0 | 0 | 0 | 0 | 1 | 0 | 4 | -2077754869
40 | K | 997221579 | Příplatek ZKD 1 km u vodorovné dopravy vybouraných hmot | t | 21.913 |  | 0 |  |  | základní |  | 0 | 0 | 0 | 0 | 0 | 4 | K | 2 |  |  |  | ROZPOCET | 0 | 0 | 0 | 0 | 0 | 1 | 0 | 4 | 1591974523
41 | K | 997221612 | Nakládání vybouraných hmot na dopravní prostředky pro vodorovnou dopravu | t | 21.913 |  | 0 |  |  | základní |  | 0 | 0 | 0 | 0 | 0 | 4 | K | 2 |  |  |  | ROZPOCET | 0 | 0 | 0 | 0 | 0 | 1 | 0 | 4 | -630742469
| D | 998 | Přesun hmot |  |  |  | 0 |  |  |  |  | 0 |  | 0 |  | 0 | 1 | D | 1 |  |  |  | ROZPOCET | [6 empty] | 0
42 | K | 998229112 | Přesun hmot ruční pro pozemní komunikace s krytem dlážděným na vzdálenost do 50 m | t | 21.589 |  | 0 |  |  | základní |  | 0 | 0 | 0 | 0 | 0 | 4 | K | 2 |  |  |  | ROZPOCET | 0 | 0 | 0 | 0 | 0 | 1 | 0 | 4 | -1393723688
| D | PSV | Práce a dodávky PSV |  |  |  | 0 |  |  |  |  | 0 |  | 0.47937 |  | 10.1449 | 2 | D | 0 |  |  |  | ROZPOCET | [6 empty] | 0
| D | 711 | Izolace proti vodě, vlhkosti a plynům |  |  |  | 0 |  |  |  |  | 0 |  | 0.017077 |  | 0 | 2 | D | 1 |  |  |  | ROZPOCET | [6 empty] | 0
43 | K | 711493112 | Izolace proti podpovrchové a tlakové vodě vodorovná těsnicí stěrkou jednosložkovou na bázi cementu | m2 | 3.795 |  | 0 |  |  | základní |  | 0 | 0.0045 | 0.017077 | 0 | 0 | 16 | K | 2 |  |  |  | ROZPOCET | 0 | 0 | 0 | 0 | 0 | 1 | 0 | 16 | 1902130439
| VV |  | podesta mezi rameny - SÚ3 | [14 empty] | VV | 2 | 1 | True | 0 | ROZPOCET
| VV |  | 2,75*1,38 |  | 3.795 | [12 empty] | VV | 2 | 2 | True | 0 | ROZPOCET
| VV |  | Součet |  | 3.795 | [12 empty] | VV | 2 | 4 | True | 1 | ROZPOCET
| D | 772 | Podlahy z kamene |  |  |  | 0 |  |  |  |  | 0 |  | 0.45434 |  | 10.1449 | 2 | D | 1 |  |  |  | ROZPOCET | [6 empty] | 0
44 | K | 772231811 | Demontáž obkladů schodišťových stupňů z kamenných desek do suti stupnic z tvrdých kamenů kladených do malty | m2 | 27.45 |  | 0 |  |  | základní |  | 0 | 0 | 0 | 0.157 | 4.3096 | 16 | K | 2 |  |  |  | ROZPOCET | 0 | 0 | 0 | 0 | 0 | 1 | 0 | 16 | 152563694
| VV |  | schodiště - odkaz 4 - bourací práce | [14 empty] | VV | 2 | 1 | True | 0 | ROZPOCET
| VV |  | 2,05*4+2,75*(3+4) |  | 27.45 | [12 empty] | VV | 2 | 2 | True | 0 | ROZPOCET
| VV |  | Součet |  | 27.45 | [12 empty] | VV | 2 | 4 | True | 1 | ROZPOCET
45 | K | 772231821 | Demontáž obkladů schodišťových podstupnic do suti z tvrdých kamenů kladených do malty | m2 | 27.45 |  | 0 |  |  | základní |  | 0 | 0 | 0 | 0.187 | 5.1331 | 16 | K | 2 |  |  |  | ROZPOCET | 0 | 0 | 0 | 0 | 0 | 1 | 0 | 16 | 2111751463
| VV |  | schodiště - odkaz 4 - bourací práce | [14 empty] | VV | 2 | 1 | True | 0 | ROZPOCET
| VV |  | 2,05*4+2,75*(3+4) |  | 27.45 | [12 empty] | VV | 2 | 2 | True | 0 | ROZPOCET
| VV |  | Součet |  | 27.45 | [12 empty] | VV | 2 | 4 | True | 1 | ROZPOCET
46 | K | 772521250 | Kladení dlažby z kamene z pravoúhlých desek a dlaždic lepených tl přes 30 do 50 mm | m2 | 3.85 |  | 0 |  |  | základní |  | 0 | 0.0098 | 0.03773 | 0 | 0 | 16 | K | 2 |  |  |  | ROZPOCET | 0 | 0 | 0 | 0 | 0 | 1 | 0 | 16 | 1977136735
| VV |  | podesta mezi rameny - SÚ3 | [14 empty] | VV | 2 | 1 | True | 0 | ROZPOCET
| VV |  | 2,75*1,4 |  | 3.85 | [12 empty] | VV | 2 | 2 | True | 0 | ROZPOCET
| VV |  | Součet |  | 3.85 | [12 empty] | VV | 2 | 4 | True | 1 | ROZPOCET
47 | M | 583811R2 | deska dlažební řezaná žula 1000x350mm tl 40mm | m2 | 2.8 |  | 0 |  |  | základní |  | 0 | 0.1082 | 0.30296 | 0 | 0 | 32 | M | 2 |  |  |  | ROZPOCET | 0 | 0 | 0 | 0 | 0 | 1 | 0 | 16 | 458420970
| P |  | Poznámka k položce: - dodávka cca 6-8 týdnů od objednání | [14 empty] | P | 2
| VV |  | 8*1,0*0,35 |  | 2.8 | [12 empty] | VV | 2 | 2 | True | 1 | ROZPOCET
48 | M | 583811R0 | deska dlažební řezaná žula 750x350mm tl 40mm | m2 | 1.05 |  | 0 |  |  | základní |  | 0 | 0.1082 | 0.11361 | 0 | 0 | 32 | M | 2 |  |  |  | ROZPOCET | 0 | 0 | 0 | 0 | 0 | 1 | 0 | 16 | 1605271860
| P |  | Poznámka k položce: - dodávka cca 6-8 týdnů od objednání | [14 empty] | P | 2
| VV |  | 4*0,75*0,35 |  | 1.05 | [12 empty] | VV | 2 | 2 | True | 1 | ROZPOCET
49 | K | 772522811 | Demontáž dlažby z kamene do suti z tvrdých kamenů kladených do malty | m2 | 3.795 |  | 0 |  |  | základní |  | 0 | 0 | 0 | 0.185 | 0.70208 | 16 | K | 2 |  |  |  | ROZPOCET | 0 | 0 | 0 | 0 | 0 | 1 | 0 | 16 | -250586481
| VV |  | podesta mezi rameny - odkaz 2 - bourací práce | [14 empty] | VV | 2 | 1 | True | 0 | ROZPOCET
| VV |  | 2,75*1,38 |  | 3.795 | [12 empty] | VV | 2 | 2 | True | 0 | ROZPOCET
| VV |  | Součet |  | 3.795 | [12 empty] | VV | 2 | 4 | True | 1 | ROZPOCET
50 | K | 772991411 | Základní čištění nově položených kamenných dlažeb vysátím a setřením vlhkým mopem | m2 | 3.795 |  | 0 |  |  | základní |  | 0 | 1e-05 | 3.795e-05 | 0 | 0 | 16 | K | 2 |  |  |  | ROZPOCET | 0 | 0 | 0 | 0 | 0 | 1 | 0 | 16 | -170916565
51 | K | 772991441 | Očištění vybouraných kamenných dlažeb k dalšímu použití od malty | m2 | 2.731 |  | 0 |  |  | základní |  | 0 | 0 | 0 | 0 | 0 | 16 | K | 2 |  |  |  | ROZPOCET | 0 | 0 | 0 | 0 | 0 | 1 | 0 | 16 | 1336310395
| VV |  | zídky - SÚ1 - 50% krycích desek | [14 empty] | VV | 2 | 1 | True | 0 | ROZPOCET
| VV |  | (2,0+1,35+(4,03+0,5)+(1,55+0,5))*0,55*0,5 |  | 2.731 | [12 empty] | VV | 2 | 2 | True | 0 | ROZPOCET
| VV |  | Součet |  | 2.731 | [12 empty] | VV | 2 | 4 | True | 1 | ROZPOCET
52 | K | 998772201 | Přesun hmot procentní pro podlahy z kamene v objektech v do 6 m | % |  |  | 0 |  |  | základní |  | 0 | 0 | 0 | 0 | 0 | 16 | K | 2 |  |  |  | ROZPOCET | 0 | 0 | 0 | 0 | 0 | 1 | 0 | 16 | -1229792549
| D | 783 | Dokončovací práce - nátěry |  |  |  | 0 |  |  |  |  | 0 |  | 0.0079519 |  | 0 | 2 | D | 1 |  |  |  | ROZPOCET | [6 empty] | 0
53 | K | 783 R01 | Očištění, obroušení a nátěr 2x barva 2v1 trubkového zábradlí | m | 10.48 |  | 0 |  |  | základní |  | 0 | 0.00075877 | 0.0079519 | 0 | 0 | 16 | K | 2 |  |  |  | ROZPOCET | 0 | 0 | 0 | 0 | 0 | 1 | 0 | 16 | -60767626
| VV |  | (1,7+0,5*2)+(1,3+0,5*2)+(3,98+0,5*3) |  | 10.48 | [12 empty] | VV | 2 | 2 | True | 0 | ROZPOCET
| VV |  | Součet |  | 10.48 | [12 empty] | VV | 2 | 4 | True | 1 | ROZPOCET
| D | VRN | Vedlejší rozpočtové náklady |  |  |  | 0 |  |  |  |  | 0 |  | 0 |  | 0 | 5 | D | 0 |  |  |  | ROZPOCET | [6 empty] | 0
54 | K | 030001000 | Zařízení staveniště - oplocení, mobilní WC, zajištění zdroje vody a el. energie, kontejnery apod. | kpl | 1 |  | 0 |  |  | základní |  | 0 | 0 | 0 | 0 | 0 | 1024 | K | 1 |  |  |  | ROZPOCET | 0 | 0 | 0 | 0 | 0 | 1 | 0 | 1024 | -304708107
55 | K | 065002000 | Mimostaveništní doprava materiálů - doprava kamenných prvků z výrobního závodu | kpl | 1 |  | 0 |  |  | základní |  | 0 | 0 | 0 | 0 | 0 | 1024 | K | 1 |  |  |  | ROZPOCET | 0 | 0 | 0 | 0 | 0 | 1 | 0 | 1024 | -1573233127
| P |  | Poznámka k položce: - výrobní závod Dolní Moravice | [14 empty] | P | 1
56 | K | 091104000 | Stroje a zařízení nevyžadující montáž - vykládka kamenných prvků na paletách - pronájem VZV nebo NZV vozíku s dopravou na místo stavby | kpl | 1 |  | 0 |  |  | základní |  | 0 | 0 | 0 | 0 | 0 | 1024 | K | 1 |  |  |  | ROZPOCET | 0 | 0 | 0 | 0 | 0 | 1 | 0 | 1024 | 1901134914
57 | K | 091003000 | Ostatní náklady bez rozlišení - zvýšená pracnost - překládání rozebraných prvků a zpětná pokládka, práce malého rozsahu | kpl | 1 |  | 0 |  |  | základní |  | 0 | 0 | 0 | 0 | 0 | 1024 | K | 1 |  |  |  | ROZPOCET | 0 | 0 | 0 | 0 | 0 | 1 | 0 | 1024 | -662393688